## Sheet1
TABLE: Element Forces - Columns
Story | Column | Unique Name | Output Case | Case Type | Step Type | Step Number | Station | P | V2 | V3 | T | M2 | M3 | Element | Elem Station | Location
[7 empty] | m | kN | kN | kN | kN-m | kN-m | kN-m |  | m
RF | C1 | 38 | Modal | LinModRitz | Mode | 1 | 0 | -2.9548 | 1.1382 | 3.8578 | -8.795 | 10.5875 | 3.7462 | 38 | 0
RF | C1 | 38 | Modal | LinModRitz | Mode | 1 | 2 | -2.9548 | 1.1382 | 3.8578 | -8.795 | 2.6662 | 1.4485 | 38 | 2
RF | C1 | 38 | Modal | LinModRitz | Mode | 1 | 4 | -2.9548 | 1.1382 | 3.8578 | -8.795 | -5.3696 | -0.8561 | 38 | 4
RF | C1 | 38 | Modal | LinModRitz | Mode | 2 | 0 | 22.9376 | -88.0698 | -11.781 | 3.0889 | -32.4138 | -311.7387 | 38 | 0
RF | C1 | 38 | Modal | LinModRitz | Mode | 2 | 2 | 22.9376 | -88.0698 | -11.781 | 3.0889 | -8.1145 | -133.8389 | 38 | 2
RF | C1 | 38 | Modal | LinModRitz | Mode | 2 | 4 | 22.9376 | -88.0698 | -11.781 | 3.0889 | 16.5332 | 44.7037 | 38 | 4
RF | C1 | 38 | Modal | LinModRitz | Mode | 3 | 0 | -2.8584 | -82.8883 | 31.9665 | 10.5372 | 90.1028 | -294.5972 | 38 | 0
RF | C1 | 38 | Modal | LinModRitz | Mode | 3 | 2 | -2.8584 | -82.8883 | 31.9665 | 10.5372 | 24.2816 | -127.1337 | 38 | 2
RF | C1 | 38 | Modal | LinModRitz | Mode | 3 | 4 | -2.8584 | -82.8883 | 31.9665 | 10.5372 | -42.5823 | 40.9403 | 38 | 4
RF | C1 | 38 | Modal | LinModRitz | Mode | 4 | 0 | 0.8517 | -6.4543 | 0.9508 | 1.6477 | 2.333 | -23.8405 | 38 | 0
RF | C1 | 38 | Modal | LinModRitz | Mode | 4 | 2 | 0.8517 | -6.4543 | 0.9508 | 1.6477 | 0.3987 | -10.771 | 38 | 2
RF | C1 | 38 | Modal | LinModRitz | Mode | 4 | 4 | 0.8517 | -6.4543 | 0.9508 | 1.6477 | -1.5527 | 2.3502 | 38 | 4
RF | C1 | 38 | Modal | LinModRitz | Mode | 5 | 0 | 3.5976 | -1.0105 | 1.0062 | -0.0504 | 3.5683 | -4.2247 | 38 | 0
RF | C1 | 38 | Modal | LinModRitz | Mode | 5 | 2 | 3.5976 | -1.0105 | 1.0062 | -0.0504 | 1.5076 | -2.1787 | 38 | 2
RF | C1 | 38 | Modal | LinModRitz | Mode | 5 | 4 | 3.5976 | -1.0105 | 1.0062 | -0.0504 | -0.6178 | -0.1221 | 38 | 4
RF | C1 | 38 | Modal | LinModRitz | Mode | 6 | 0 | -3.4639 | -1.0568 | 0.0187 | -7.8544 | -0.7955 | -6.4509 | 38 | 0
RF | C1 | 38 | Modal | LinModRitz | Mode | 6 | 2 | -3.4639 | -1.0568 | 0.0187 | -7.8544 | -0.7941 | -4.312 | 38 | 2
RF | C1 | 38 | Modal | LinModRitz | Mode | 6 | 4 | -3.4639 | -1.0568 | 0.0187 | -7.8544 | -0.7587 | -2.1524 | 38 | 4
RF | C1 | 38 | Modal | LinModRitz | Mode | 7 | 0 | 35.0068 | -10.1744 | -4.0907 | -0.4663 | -4.6262 | -14.7599 | 38 | 0
RF | C1 | 38 | Modal | LinModRitz | Mode | 7 | 2 | 35.0068 | -10.1744 | -4.0907 | -0.4663 | 3.6263 | 5.6882 | 38 | 2
RF | C1 | 38 | Modal | LinModRitz | Mode | 7 | 4 | 35.0068 | -10.1744 | -4.0907 | -0.4663 | 11.7231 | 26.1089 | 38 | 4
RF | C1 | 38 | Modal | LinModRitz | Mode | 8 | 0 | -6.7657 | 1.6434 | 0.9462 | -0.2333 | 1.7862 | 1.3219 | 38 | 0
RF | C1 | 38 | Modal | LinModRitz | Mode | 8 | 2 | -6.7657 | 1.6434 | 0.9462 | -0.2333 | -0.0806 | -1.9677 | 38 | 2
RF | C1 | 38 | Modal | LinModRitz | Mode | 8 | 4 | -6.7657 | 1.6434 | 0.9462 | -0.2333 | -1.944 | -5.2479 | 38 | 4
RF | C1 | 38 | Modal | LinModRitz | Mode | 9 | 0 | -402.2341 | 85.6258 | 43.3198 | 0.1536 | 55.9243 | 86.6231 | 38 | 0
RF | C1 | 38 | Modal | LinModRitz | Mode | 9 | 2 | -402.2341 | 85.6258 | 43.3198 | 0.1536 | -31.4298 | -84.8237 | 38 | 2
RF | C1 | 38 | Modal | LinModRitz | Mode | 9 | 4 | -402.2341 | 85.6258 | 43.3198 | 0.1536 | -117.4343 | -255.8631 | 38 | 4
RF | C1 | 38 | Modal | LinModRitz | Mode | 10 | 0 | -43.3084 | 9.1133 | 6.0451 | 0.4124 | 12.9753 | 8.9051 | 38 | 0
RF | C1 | 38 | Modal | LinModRitz | Mode | 10 | 2 | -43.3084 | 9.1133 | 6.0451 | 0.4124 | 0.7241 | -9.3328 | 38 | 2
RF | C1 | 38 | Modal | LinModRitz | Mode | 10 | 4 | -43.3084 | 9.1133 | 6.0451 | 0.4124 | -11.5582 | -27.5258 | 38 | 4
RF | C1 | 38 | Modal | LinModRitz | Mode | 11 | 0 | -487.2269 | 92.224 | 44.8519 | 0.2025 | 69.283 | 104.5405 | 38 | 0
RF | C1 | 38 | Modal | LinModRitz | Mode | 11 | 2 | -487.2269 | 92.224 | 44.8519 | 0.2025 | -21.2475 | -80.1131 | 38 | 2
RF | C1 | 38 | Modal | LinModRitz | Mode | 11 | 4 | -487.2269 | 92.224 | 44.8519 | 0.2025 | -110.8655 | -264.382 | 38 | 4
RF | C1 | 38 | Modal | LinModRitz | Mode | 12 | 0 | -206.3083 | 33.7043 | 32.4923 | 1.5903 | 70.2352 | 34.2984 | 38 | 0
RF | C1 | 38 | Modal | LinModRitz | Mode | 12 | 2 | -206.3083 | 33.7043 | 32.4923 | 1.5903 | 4.4603 | -33.147 | 38 | 2
RF | C1 | 38 | Modal | LinModRitz | Mode | 12 | 4 | -206.3083 | 33.7043 | 32.4923 | 1.5903 | -61.5061 | -100.4332 | 38 | 4
RF | C1 | 38 | Modal+X | LinModRitz | Mode | 1 | 0 | -0.1323 | -5.4938 | 1.1479 | -8.409 | 2.9789 | -19.4276 | 38 | 0
RF | C1 | 38 | Modal+X | LinModRitz | Mode | 1 | 2 | -0.1323 | -5.4938 | 1.1479 | -8.409 | 0.683 | -8.4399 | 38 | 2
RF | C1 | 38 | Modal+X | LinModRitz | Mode | 1 | 4 | -0.1323 | -5.4938 | 1.1479 | -8.409 | -1.6129 | 2.5477 | 38 | 4
RF | C1 | 38 | Modal+X | LinModRitz | Mode | 2 | 0 | 23.5625 | -79.0481 | -16.7662 | 3.1595 | -44.7902 | -276.3531 | 38 | 0
RF | C1 | 38 | Modal+X | LinModRitz | Mode | 2 | 2 | 23.5625 | -79.0481 | -16.7662 | 3.1595 | -11.2578 | -118.257 | 38 | 2
RF | C1 | 38 | Modal+X | LinModRitz | Mode | 2 | 4 | 23.5625 | -79.0481 | -16.7662 | 3.1595 | 22.2747 | 39.8391 | 38 | 4
RF | C1 | 38 | Modal+X | LinModRitz | Mode | 3 | 0 | -1.1712 | 101.5774 | -31.5259 | -10.7976 | -85.9427 | 356.4886 | 38 | 0
RF | C1 | 38 | Modal+X | LinModRitz | Mode | 3 | 2 | -1.1712 | 101.5774 | -31.5259 | -10.7976 | -22.891 | 153.3338 | 38 | 2
RF | C1 | 38 | Modal+X | LinModRitz | Mode | 3 | 4 | -1.1712 | 101.5774 | -31.5259 | -10.7976 | 40.1608 | -49.821 | 38 | 4
RF | C1 | 38 | Modal+X | LinModRitz | Mode | 4 | 0 | -0.9676 | 8.0926 | -1.1577 | -1.7485 | -2.841 | 29.2554 | 38 | 0
RF | C1 | 38 | Modal+X | LinModRitz | Mode | 4 | 2 | -0.9676 | 8.0926 | -1.1577 | -1.7485 | -0.5256 | 13.0702 | 38 | 2
RF | C1 | 38 | Modal+X | LinModRitz | Mode | 4 | 4 | -0.9676 | 8.0926 | -1.1577 | -1.7485 | 1.7899 | -3.115 | 38 | 4
RF | C1 | 38 | Modal+X | LinModRitz | Mode | 5 | 0 | 3.6323 | -1.2319 | 1.0454 | -0.0298 | 3.5706 | -4.9396 | 38 | 0
RF | C1 | 38 | Modal+X | LinModRitz | Mode | 5 | 2 | 3.6323 | -1.2319 | 1.0454 | -0.0298 | 1.4798 | -2.4758 | 38 | 2
RF | C1 | 38 | Modal+X | LinModRitz | Mode | 5 | 4 | 3.6323 | -1.2319 | 1.0454 | -0.0298 | -0.6111 | -0.0119 | 38 | 4
RF | C1 | 38 | Modal+X | LinModRitz | Mode | 6 | 0 | 14.916 | -2.4793 | -1.3427 | 7.153 | -0.743 | 0.8987 | 38 | 0
RF | C1 | 38 | Modal+X | LinModRitz | Mode | 6 | 2 | 14.916 | -2.4793 | -1.3427 | 7.153 | 1.9424 | 5.8574 | 38 | 2
RF | C1 | 38 | Modal+X | LinModRitz | Mode | 6 | 4 | 14.916 | -2.4793 | -1.3427 | 7.153 | 4.6279 | 10.8161 | 38 | 4
RF | C1 | 38 | Modal+X | LinModRitz | Mode | 7 | 0 | 31.7338 | -10.5278 | -3.8016 | -3.2711 | -4.5097 | -18.0617 | 38 | 0
RF | C1 | 38 | Modal+X | LinModRitz | Mode | 7 | 2 | 31.7338 | -10.5278 | -3.8016 | -3.2711 | 3.0936 | 2.994 | 38 | 2
RF | C1 | 38 | Modal+X | LinModRitz | Mode | 7 | 4 | 31.7338 | -10.5278 | -3.8016 | -3.2711 | 10.6968 | 24.0496 | 38 | 4
RF | C1 | 38 | Modal+X | LinModRitz | Mode | 8 | 0 | 9.3001 | -2.0926 | -1.3476 | 0.1095 | -2.5515 | -1.6125 | 38 | 0
RF | C1 | 38 | Modal+X | LinModRitz | Mode | 8 | 2 | 9.3001 | -2.0926 | -1.3476 | 0.1095 | 0.1437 | 2.5727 | 38 | 2
RF | C1 | 38 | Modal+X | LinModRitz | Mode | 8 | 4 | 9.3001 | -2.0926 | -1.3476 | 0.1095 | 2.839 | 6.7579 | 38 | 4
RF | C1 | 38 | Modal+X | LinModRitz | Mode | 9 | 0 | 403.3735 | -85.8737 | -43.2964 | -0.1007 | -55.4141 | -87.023 | 38 | 0
RF | C1 | 38 | Modal+X | LinModRitz | Mode | 9 | 2 | 403.3735 | -85.8737 | -43.2964 | -0.1007 | 31.1787 | 84.7243 | 38 | 2
RF | C1 | 38 | Modal+X | LinModRitz | Mode | 9 | 4 | 403.3735 | -85.8737 | -43.2964 | -0.1007 | 117.7715 | 256.4716 | 38 | 4
RF | C1 | 38 | Modal+X | LinModRitz | Mode | 10 | 0 | 43.1673 | -8.9076 | -5.6799 | -0.3708 | -11.6292 | -8.522 | 38 | 0
RF | C1 | 38 | Modal+X | LinModRitz | Mode | 10 | 2 | 43.1673 | -8.9076 | -5.6799 | -0.3708 | -0.2694 | 9.2932 | 38 | 2
RF | C1 | 38 | Modal+X | LinModRitz | Mode | 10 | 4 | 43.1673 | -8.9076 | -5.6799 | -0.3708 | 11.0904 | 27.1083 | 38 | 4
RF | C1 | 38 | Modal+X | LinModRitz | Mode | 11 | 0 | 489.3753 | -90.5609 | -43.8056 | -0.3164 | -65.0527 | -99.8184 | 38 | 0
RF | C1 | 38 | Modal+X | LinModRitz | Mode | 11 | 2 | 489.3753 | -90.5609 | -43.8056 | -0.3164 | 22.5584 | 81.3033 | 38 | 2
RF | C1 | 38 | Modal+X | LinModRitz | Mode | 11 | 4 | 489.3753 | -90.5609 | -43.8056 | -0.3164 | 110.1696 | 262.425 | 38 | 4
RF | C1 | 38 | Modal+X | LinModRitz | Mode | 12 | 0 | 303.9201 | -53.457 | -25.856 | -0.1189 | -36.1443 | -60.6606 | 38 | 0
RF | C1 | 38 | Modal+X | LinModRitz | Mode | 12 | 2 | 303.9201 | -53.457 | -25.856 | -0.1189 | 15.5676 | 46.2533 | 38 | 2
RF | C1 | 38 | Modal+X | LinModRitz | Mode | 12 | 4 | 303.9201 | -53.457 | -25.856 | -0.1189 | 67.2796 | 153.1673 | 38 | 4
RF | C1 | 38 | Modal-X | LinModRitz | Mode | 1 | 0 | -11.6434 | 35.9159 | 8.3294 | -9.4965 | 22.1125 | 125.4161 | 38 | 0
RF | C1 | 38 | Modal-X | LinModRitz | Mode | 1 | 2 | -11.6434 | 35.9159 | 8.3294 | -9.4965 | 5.4537 | 53.5842 | 38 | 2
RF | C1 | 38 | Modal-X | LinModRitz | Mode | 1 | 4 | -11.6434 | 35.9159 | 8.3294 | -9.4965 | -11.2051 | -18.2476 | 38 | 4
RF | C1 | 38 | Modal-X | LinModRitz | Mode | 2 | 0 | 18.602 | -89.9921 | -4.5248 | 0.3062 | -11.6883 | -315.1853 | 38 | 0
RF | C1 | 38 | Modal-X | LinModRitz | Mode | 2 | 2 | 18.602 | -89.9921 | -4.5248 | 0.3062 | -2.6387 | -135.2012 | 38 | 2
RF | C1 | 38 | Modal-X | LinModRitz | Mode | 2 | 4 | 18.602 | -89.9921 | -4.5248 | 0.3062 | 6.4109 | 44.7829 | 38 | 4
RF | C1 | 38 | Modal-X | LinModRitz | Mode | 3 | 0 | -6.8723 | -64.2112 | 34.3605 | 10.3926 | 93.4185 | -225.7745 | 38 | 0
RF | C1 | 38 | Modal-X | LinModRitz | Mode | 3 | 2 | -6.8723 | -64.2112 | 34.3605 | 10.3926 | 24.6974 | -97.352 | 38 | 2
RF | C1 | 38 | Modal-X | LinModRitz | Mode | 3 | 4 | -6.8723 | -64.2112 | 34.3605 | 10.3926 | -44.0237 | 31.0705 | 38 | 4
RF | C1 | 38 | Modal-X | LinModRitz | Mode | 4 | 0 | 0.7344 | -5.4537 | 0.8135 | 1.5538 | 1.9051 | -20.0249 | 38 | 0
RF | C1 | 38 | Modal-X | LinModRitz | Mode | 4 | 2 | 0.7344 | -5.4537 | 0.8135 | 1.5538 | 0.2782 | -9.1175 | 38 | 2
RF | C1 | 38 | Modal-X | LinModRitz | Mode | 4 | 4 | 0.7344 | -5.4537 | 0.8135 | 1.5538 | -1.3487 | 1.7899 | 38 | 4
RF | C1 | 38 | Modal-X | LinModRitz | Mode | 5 | 0 | 3.6127 | -0.8728 | 0.9783 | -0.0723 | 3.3894 | -3.6834 | 38 | 0
RF | C1 | 38 | Modal-X | LinModRitz | Mode | 5 | 2 | 3.6127 | -0.8728 | 0.9783 | -0.0723 | 1.4327 | -1.9378 | 38 | 2
RF | C1 | 38 | Modal-X | LinModRitz | Mode | 5 | 4 | 3.6127 | -0.8728 | 0.9783 | -0.0723 | -0.524 | -0.1922 | 38 | 4
RF | C1 | 38 | Modal-X | LinModRitz | Mode | 6 | 0 | -14.9763 | 2.446 | 1.3882 | -7.12 | 0.8573 | -1.0465 | 38 | 0
RF | C1 | 38 | Modal-X | LinModRitz | Mode | 6 | 2 | -14.9763 | 2.446 | 1.3882 | -7.12 | -1.9191 | -5.9386 | 38 | 2
RF | C1 | 38 | Modal-X | LinModRitz | Mode | 6 | 4 | -14.9763 | 2.446 | 1.3882 | -7.12 | -4.6955 | -10.8306 | 38 | 4
RF | C1 | 38 | Modal-X | LinModRitz | Mode | 7 | 0 | -31.6484 | 9.5202 | 3.8915 | 3.3414 | 4.7477 | 14.5693 | 38 | 0
RF | C1 | 38 | Modal-X | LinModRitz | Mode | 7 | 2 | -31.6484 | 9.5202 | 3.8915 | 3.3414 | -3.0353 | -4.471 | 38 | 2
RF | C1 | 38 | Modal-X | LinModRitz | Mode | 7 | 4 | -31.6484 | 9.5202 | 3.8915 | 3.3414 | -10.8183 | -23.5113 | 38 | 4
RF | C1 | 38 | Modal-X | LinModRitz | Mode | 8 | 0 | 10.117 | -2.2475 | -1.0852 | 0.3437 | -1.6866 | -1.6362 | 38 | 0
RF | C1 | 38 | Modal-X | LinModRitz | Mode | 8 | 2 | 10.117 | -2.2475 | -1.0852 | 0.3437 | 0.4838 | 2.8589 | 38 | 2
RF | C1 | 38 | Modal-X | LinModRitz | Mode | 8 | 4 | 10.117 | -2.2475 | -1.0852 | 0.3437 | 2.6541 | 7.354 | 38 | 4
RF | C1 | 38 | Modal-X | LinModRitz | Mode | 9 | 0 | -403.3511 | 85.8291 | 43.321 | 0.1202 | 55.4846 | 86.8856 | 38 | 0
RF | C1 | 38 | Modal-X | LinModRitz | Mode | 9 | 2 | -403.3511 | 85.8291 | 43.321 | 0.1202 | -31.1575 | -84.7726 | 38 | 2
RF | C1 | 38 | Modal-X | LinModRitz | Mode | 9 | 4 | -403.3511 | 85.8291 | 43.321 | 0.1202 | -117.7996 | -256.4308 | 38 | 4
RF | C1 | 38 | Modal-X | LinModRitz | Mode | 10 | 0 | 43.0815 | -9.0757 | -5.769 | -0.4211 | -11.8827 | -9.0841 | 38 | 0
RF | C1 | 38 | Modal-X | LinModRitz | Mode | 10 | 2 | 43.0815 | -9.0757 | -5.769 | -0.4211 | -0.3448 | 9.0673 | 38 | 2
RF | C1 | 38 | Modal-X | LinModRitz | Mode | 10 | 4 | 43.0815 | -9.0757 | -5.769 | -0.4211 | 11.1932 | 27.2187 | 38 | 4
RF | C1 | 38 | Modal-X | LinModRitz | Mode | 11 | 0 | -487.0489 | 90.7207 | 43.6964 | 0.2807 | 64.9581 | 100.8454 | 38 | 0
RF | C1 | 38 | Modal-X | LinModRitz | Mode | 11 | 2 | -487.0489 | 90.7207 | 43.6964 | 0.2807 | -22.4346 | -80.596 | 38 | 2
RF | C1 | 38 | Modal-X | LinModRitz | Mode | 11 | 4 | -487.0489 | 90.7207 | 43.6964 | 0.2807 | -109.8274 | -262.0375 | 38 | 4
RF | C1 | 38 | Modal-X | LinModRitz | Mode | 12 | 0 | -303.8181 | 53.4545 | 25.9884 | 0.1552 | 36.5659 | 60.7981 | 38 | 0
RF | C1 | 38 | Modal-X | LinModRitz | Mode | 12 | 2 | -303.8181 | 53.4545 | 25.9884 | 0.1552 | -15.4108 | -46.1109 | 38 | 2
RF | C1 | 38 | Modal-X | LinModRitz | Mode | 12 | 4 | -303.8181 | 53.4545 | 25.9884 | 0.1552 | -67.3876 | -153.0199 | 38 | 4
RF | C1 | 38 | Modal+Y | LinModRitz | Mode | 1 | 0 | 4.9252 | -26.8049 | -1.0163 | -7.6703 | -2.7311 | -94.0233 | 38 | 0
RF | C1 | 38 | Modal+Y | LinModRitz | Mode | 1 | 2 | 4.9252 | -26.8049 | -1.0163 | -7.6703 | -0.6985 | -40.4135 | 38 | 2
RF | C1 | 38 | Modal+Y | LinModRitz | Mode | 1 | 4 | 4.9252 | -26.8049 | -1.0163 | -7.6703 | 1.334 | 13.1963 | 38 | 4
RF | C1 | 38 | Modal+Y | LinModRitz | Mode | 2 | 0 | 23.173 | -77.3917 | -16.3695 | 5.5243 | -43.6826 | -270.521 | 38 | 0
RF | C1 | 38 | Modal+Y | LinModRitz | Mode | 2 | 2 | 23.173 | -77.3917 | -16.3695 | 5.5243 | -10.9436 | -115.7376 | 38 | 2
RF | C1 | 38 | Modal+Y | LinModRitz | Mode | 2 | 4 | 23.173 | -77.3917 | -16.3695 | 5.5243 | 21.7953 | 39.0457 | 38 | 4
RF | C1 | 38 | Modal+Y | LinModRitz | Mode | 3 | 0 | -0.4275 | 91.0667 | -29.549 | -10.4454 | -80.5676 | 319.7561 | 38 | 0
RF | C1 | 38 | Modal+Y | LinModRitz | Mode | 3 | 2 | -0.4275 | 91.0667 | -29.549 | -10.4454 | -21.4695 | 137.6227 | 38 | 2
RF | C1 | 38 | Modal+Y | LinModRitz | Mode | 3 | 4 | -0.4275 | 91.0667 | -29.549 | -10.4454 | 37.6286 | -44.5108 | 38 | 4
RF | C1 | 38 | Modal+Y | LinModRitz | Mode | 4 | 0 | -1.0065 | 6.981 | -0.7419 | -1.7075 | -1.7161 | 25.3647 | 38 | 0
RF | C1 | 38 | Modal+Y | LinModRitz | Mode | 4 | 2 | -1.0065 | 6.981 | -0.7419 | -1.7075 | -0.2324 | 11.4026 | 38 | 2
RF | C1 | 38 | Modal+Y | LinModRitz | Mode | 4 | 4 | -1.0065 | 6.981 | -0.7419 | -1.7075 | 1.2514 | -2.5595 | 38 | 4
RF | C1 | 38 | Modal+Y | LinModRitz | Mode | 5 | 0 | 3.6241 | -0.8758 | 0.9521 | -0.0791 | 3.3181 | -3.6942 | 38 | 0
RF | C1 | 38 | Modal+Y | LinModRitz | Mode | 5 | 2 | 3.6241 | -0.8758 | 0.9521 | -0.0791 | 1.414 | -1.9427 | 38 | 2
RF | C1 | 38 | Modal+Y | LinModRitz | Mode | 5 | 4 | 3.6241 | -0.8758 | 0.9521 | -0.0791 | -0.4902 | -0.1912 | 38 | 4
RF | C1 | 38 | Modal+Y | LinModRitz | Mode | 6 | 0 | -15.2253 | 2.1201 | 1.4818 | -7.0223 | 1.0598 | -2.3441 | 38 | 0
RF | C1 | 38 | Modal+Y | LinModRitz | Mode | 6 | 2 | -15.2253 | 2.1201 | 1.4818 | -7.0223 | -1.9037 | -6.5843 | 38 | 2
RF | C1 | 38 | Modal+Y | LinModRitz | Mode | 6 | 4 | -15.2253 | 2.1201 | 1.4818 | -7.0223 | -4.8672 | -10.8244 | 38 | 4
RF | C1 | 38 | Modal+Y | LinModRitz | Mode | 7 | 0 | 31.6507 | -10.4781 | -3.8718 | -3.2866 | -4.7174 | -17.9773 | 38 | 0
RF | C1 | 38 | Modal+Y | LinModRitz | Mode | 7 | 2 | 31.6507 | -10.4781 | -3.8718 | -3.2866 | 3.0263 | 2.979 | 38 | 2
RF | C1 | 38 | Modal+Y | LinModRitz | Mode | 7 | 4 | 31.6507 | -10.4781 | -3.8718 | -3.2866 | 10.77 | 23.9352 | 38 | 4
RF | C1 | 38 | Modal+Y | LinModRitz | Mode | 8 | 0 | -10.1013 | 2.3292 | 1.5532 | -0.1688 | 2.981 | 2.0374 | 38 | 0
RF | C1 | 38 | Modal+Y | LinModRitz | Mode | 8 | 2 | -10.1013 | 2.3292 | 1.5532 | -0.1688 | -0.1254 | -2.621 | 38 | 2
RF | C1 | 38 | Modal+Y | LinModRitz | Mode | 8 | 4 | -10.1013 | 2.3292 | 1.5532 | -0.1688 | -3.2319 | -7.2795 | 38 | 4
RF | C1 | 38 | Modal+Y | LinModRitz | Mode | 9 | 0 | -403.3472 | 85.8089 | 43.3012 | 0.1149 | 55.4303 | 86.8124 | 38 | 0
RF | C1 | 38 | Modal+Y | LinModRitz | Mode | 9 | 2 | -403.3472 | 85.8089 | 43.3012 | 0.1149 | -31.172 | -84.8054 | 38 | 2
RF | C1 | 38 | Modal+Y | LinModRitz | Mode | 9 | 4 | -403.3472 | 85.8089 | 43.3012 | 0.1149 | -117.7743 | -256.4232 | 38 | 4
RF | C1 | 38 | Modal+Y | LinModRitz | Mode | 10 | 0 | 43.1435 | -9.0245 | -5.6341 | -0.3748 | -11.5068 | -8.9455 | 38 | 0
RF | C1 | 38 | Modal+Y | LinModRitz | Mode | 10 | 2 | 43.1435 | -9.0245 | -5.6341 | -0.3748 | -0.2387 | 9.1035 | 38 | 2
RF | C1 | 38 | Modal+Y | LinModRitz | Mode | 10 | 4 | 43.1435 | -9.0245 | -5.6341 | -0.3748 | 11.0295 | 27.1525 | 38 | 4
RF | C1 | 38 | Modal+Y | LinModRitz | Mode | 11 | 0 | -488.8556 | 90.4006 | 43.8013 | 0.3074 | 65.0446 | 99.6524 | 38 | 0
RF | C1 | 38 | Modal+Y | LinModRitz | Mode | 11 | 2 | -488.8556 | 90.4006 | 43.8013 | 0.3074 | -22.5579 | -81.1488 | 38 | 2
RF | C1 | 38 | Modal+Y | LinModRitz | Mode | 11 | 4 | -488.8556 | 90.4006 | 43.8013 | 0.3074 | -110.1605 | -261.95 | 38 | 4
RF | C1 | 38 | Modal+Y | LinModRitz | Mode | 12 | 0 | -303.5993 | 53.5178 | 25.887 | 0.1231 | 36.3072 | 60.9671 | 38 | 0
RF | C1 | 38 | Modal+Y | LinModRitz | Mode | 12 | 2 | -303.5993 | 53.5178 | 25.887 | 0.1231 | -15.4669 | -46.0686 | 38 | 2
RF | C1 | 38 | Modal+Y | LinModRitz | Mode | 12 | 4 | -303.5993 | 53.5178 | 25.887 | 0.1231 | -67.241 | -153.1042 | 38 | 4
RF | C1 | 38 | Modal-Y | LinModRitz | Mode | 1 | 0 | -7.182 | 19.6272 | 5.5935 | -8.9071 | 14.8287 | 68.4467 | 38 | 0
RF | C1 | 38 | Modal-Y | LinModRitz | Mode | 1 | 2 | -7.182 | 19.6272 | 5.5935 | -8.9071 | 3.6416 | 29.1923 | 38 | 2
RF | C1 | 38 | Modal-Y | LinModRitz | Mode | 1 | 4 | -7.182 | 19.6272 | 5.5935 | -8.9071 | -7.5454 | -10.0622 | 38 | 4
RF | C1 | 38 | Modal-Y | LinModRitz | Mode | 2 | 0 | 21.2073 | -90.1056 | -9.0729 | 1.3952 | -23.9602 | -315.4045 | 38 | 0
RF | C1 | 38 | Modal-Y | LinModRitz | Mode | 2 | 2 | 21.2073 | -90.1056 | -9.0729 | 1.3952 | -5.8144 | -135.1932 | 38 | 2
RF | C1 | 38 | Modal-Y | LinModRitz | Mode | 2 | 4 | 21.2073 | -90.1056 | -9.0729 | 1.3952 | 12.3314 | 45.0181 | 38 | 4
RF | C1 | 38 | Modal-Y | LinModRitz | Mode | 3 | 0 | -5.0813 | -80.2006 | 36.2842 | 10.7587 | 98.6845 | -281.6973 | 38 | 0
RF | C1 | 38 | Modal-Y | LinModRitz | Mode | 3 | 2 | -5.0813 | -80.2006 | 36.2842 | 10.7587 | 26.116 | -121.2962 | 38 | 2
RF | C1 | 38 | Modal-Y | LinModRitz | Mode | 3 | 4 | -5.0813 | -80.2006 | 36.2842 | 10.7587 | -46.4525 | 39.105 | 38 | 4
RF | C1 | 38 | Modal-Y | LinModRitz | Mode | 4 | 0 | 0.6901 | -6.3808 | 1.1857 | 1.5939 | 2.9122 | -23.27 | 38 | 0
RF | C1 | 38 | Modal-Y | LinModRitz | Mode | 4 | 2 | 0.6901 | -6.3808 | 1.1857 | 1.5939 | 0.5408 | -10.5084 | 38 | 2
RF | C1 | 38 | Modal-Y | LinModRitz | Mode | 4 | 4 | 0.6901 | -6.3808 | 1.1857 | 1.5939 | -1.8306 | 2.2533 | 38 | 4
RF | C1 | 38 | Modal-Y | LinModRitz | Mode | 5 | 0 | 3.6087 | -1.204 | 1.0924 | -0.0222 | 3.6981 | -4.8412 | 38 | 0
RF | C1 | 38 | Modal-Y | LinModRitz | Mode | 5 | 2 | 3.6087 | -1.204 | 1.0924 | -0.0222 | 1.5133 | -2.4331 | 38 | 2
RF | C1 | 38 | Modal-Y | LinModRitz | Mode | 5 | 4 | 3.6087 | -1.204 | 1.0924 | -0.0222 | -0.6715 | -0.0251 | 38 | 4
RF | C1 | 38 | Modal-Y | LinModRitz | Mode | 6 | 0 | -14.7215 | 2.8319 | 1.2091 | -7.2452 | 0.4189 | 0.4472 | 38 | 0
RF | C1 | 38 | Modal-Y | LinModRitz | Mode | 6 | 2 | -14.7215 | 2.8319 | 1.2091 | -7.2452 | -1.9994 | -5.2166 | 38 | 2
RF | C1 | 38 | Modal-Y | LinModRitz | Mode | 6 | 4 | -14.7215 | 2.8319 | 1.2091 | -7.2452 | -4.4176 | -10.8803 | 38 | 4
RF | C1 | 38 | Modal-Y | LinModRitz | Mode | 7 | 0 | 31.7175 | -9.5223 | -3.8696 | -3.3436 | -4.6757 | -14.5097 | 38 | 0
RF | C1 | 38 | Modal-Y | LinModRitz | Mode | 7 | 2 | 31.7175 | -9.5223 | -3.8696 | -3.3436 | 3.0635 | 4.5348 | 38 | 2
RF | C1 | 38 | Modal-Y | LinModRitz | Mode | 7 | 4 | 31.7175 | -9.5223 | -3.8696 | -3.3436 | 10.8026 | 23.5793 | 38 | 4
RF | C1 | 38 | Modal-Y | LinModRitz | Mode | 8 | 0 | -9.2904 | 2.2167 | 0.8636 | -0.2889 | 1.2215 | 1.9473 | 38 | 0
RF | C1 | 38 | Modal-Y | LinModRitz | Mode | 8 | 2 | -9.2904 | 2.2167 | 0.8636 | -0.2889 | -0.5058 | -2.4861 | 38 | 2
RF | C1 | 38 | Modal-Y | LinModRitz | Mode | 8 | 4 | -9.2904 | 2.2167 | 0.8636 | -0.2889 | -2.233 | -6.9195 | 38 | 4
RF | C1 | 38 | Modal-Y | LinModRitz | Mode | 9 | 0 | -403.3757 | 85.8798 | 43.3124 | 0.1054 | 55.4576 | 87.047 | 38 | 0
RF | C1 | 38 | Modal-Y | LinModRitz | Mode | 9 | 2 | -403.3757 | 85.8798 | 43.3124 | 0.1054 | -31.1671 | -84.7126 | 38 | 2
RF | C1 | 38 | Modal-Y | LinModRitz | Mode | 9 | 4 | -403.3757 | 85.8798 | 43.3124 | 0.1054 | -117.7918 | -256.4722 | 38 | 4
RF | C1 | 38 | Modal-Y | LinModRitz | Mode | 10 | 0 | 43.2333 | -8.9176 | -5.8282 | -0.4178 | -12.0261 | -8.5075 | 38 | 0
RF | C1 | 38 | Modal-Y | LinModRitz | Mode | 10 | 2 | 43.2333 | -8.9176 | -5.8282 | -0.4178 | -0.3696 | 9.3276 | 38 | 2
RF | C1 | 38 | Modal-Y | LinModRitz | Mode | 10 | 4 | 43.2333 | -8.9176 | -5.8282 | -0.4178 | 11.2868 | 27.1627 | 38 | 4
RF | C1 | 38 | Modal-Y | LinModRitz | Mode | 11 | 0 | -488.7334 | 90.8371 | 43.7581 | 0.2905 | 64.994 | 100.71 | 38 | 0
RF | C1 | 38 | Modal-Y | LinModRitz | Mode | 11 | 2 | -488.7334 | 90.8371 | 43.7581 | 0.2905 | -22.5221 | -80.9642 | 38 | 2
RF | C1 | 38 | Modal-Y | LinModRitz | Mode | 11 | 4 | -488.7334 | 90.8371 | 43.7581 | 0.2905 | -110.0382 | -262.6384 | 38 | 4
RF | C1 | 38 | Modal-Y | LinModRitz | Mode | 12 | 0 | -304.0374 | 53.4158 | 25.946 | 0.1486 | 36.3798 | 60.5525 | 38 | 0
RF | C1 | 38 | Modal-Y | LinModRitz | Mode | 12 | 2 | -304.0374 | 53.4158 | 25.946 | 0.1486 | -15.5121 | -46.279 | 38 | 2
RF | C1 | 38 | Modal-Y | LinModRitz | Mode | 12 | 4 | -304.0374 | 53.4158 | 25.946 | 0.1486 | -67.404 | -153.1106 | 38 | 4
RF | C1 | 38 | OW | LinStatic |  |  | 0 | -30.5253 | 3.1765 | 1.7902 | 0.0728 | 2.4751 | 3.3992 | 38 | 0
RF | C1 | 38 | OW | LinStatic |  |  | 2 | -24.5253 | 3.1765 | 1.7902 | 0.0728 | -1.1262 | -2.9511 | 38 | 2
RF | C1 | 38 | OW | LinStatic |  |  | 4 | -18.5253 | 3.1765 | 1.7902 | 0.0728 | -4.6791 | -9.2873 | 38 | 4
RF | C1 | 38 | SDL | LinStatic |  |  | 0 | -16.8676 | 5.0577 | 2.0232 | 0.0007 | 3.6379 | 11.4302 | 38 | 0
RF | C1 | 38 | SDL | LinStatic |  |  | 2 | -16.8676 | 5.0577 | 2.0232 | 0.0007 | -0.4165 | 1.31 | 38 | 2
RF | C1 | 38 | SDL | LinStatic |  |  | 4 | -16.8676 | 5.0577 | 2.0232 | 0.0007 | -4.4531 | -8.8166 | 38 | 4
RF | C1 | 38 | FACADE | LinStatic |  |  | 0 | -18.0691 | 1.3916 | 0.8393 | 0.0191 | 1.0322 | 1.1367 | 38 | 0
RF | C1 | 38 | FACADE | LinStatic |  |  | 2 | -18.0691 | 1.3916 | 0.8393 | 0.0191 | -0.6594 | -1.6478 | 38 | 2
RF | C1 | 38 | FACADE | LinStatic |  |  | 4 | -18.0691 | 1.3916 | 0.8393 | 0.0191 | -2.3227 | -4.4244 | 38 | 4
RF | C1 | 38 | NLIVE | LinStatic |  |  | 0 | 0.0683 | -0.4312 | -0.021 | 0.0325 | -0.0574 | -1.5401 | 38 | 0
RF | C1 | 38 | NLIVE | LinStatic |  |  | 2 | 0.0683 | -0.4312 | -0.021 | 0.0325 | -0.0141 | -0.6695 | 38 | 2
RF | C1 | 38 | NLIVE | LinStatic |  |  | 4 | 0.0683 | -0.4312 | -0.021 | 0.0325 | 0.0298 | 0.2044 | 38 | 4
RF | C1 | 38 | HLIVE | LinStatic |  |  | 0 | 0 | 0 | 0 | 0 | 0 | 0 | 38 | 0
RF | C1 | 38 | HLIVE | LinStatic |  |  | 2 | 0 | 0 | 0 | 0 | 0 | 0 | 38 | 2
RF | C1 | 38 | HLIVE | LinStatic |  |  | 4 | 0 | 0 | 0 | 0 | 0 | 0 | 38 | 4
RF | C1 | 38 | PLIVE | LinStatic |  |  | 0 | -18.6763 | 3.8421 | 1.731 | -0.0071 | 2.2285 | 5.6271 | 38 | 0
RF | C1 | 38 | PLIVE | LinStatic |  |  | 2 | -18.6763 | 3.8421 | 1.731 | -0.0071 | -1.2612 | -2.0771 | 38 | 2
RF | C1 | 38 | PLIVE | LinStatic |  |  | 4 | -18.6763 | 3.8421 | 1.731 | -0.0071 | -4.6968 | -9.7712 | 38 | 4
RF | C1 | 38 | H | LinStatic |  |  | 0 | 0 | 0 | 0 | 0 | 0 | 0 | 38 | 0
RF | C1 | 38 | H | LinStatic |  |  | 2 | 0 | 0 | 0 | 0 | 0 | 0 | 38 | 2
RF | C1 | 38 | H | LinStatic |  |  | 4 | 0 | 0 | 0 | 0 | 0 | 0 | 38 | 4
RF | C1 | 38 | T | LinStatic |  |  | 0 | 0 | 0 | 0 | 0 | 0 | 0 | 38 | 0
RF | C1 | 38 | T | LinStatic |  |  | 2 | 0 | 0 | 0 | 0 | 0 | 0 | 38 | 2
RF | C1 | 38 | T | LinStatic |  |  | 4 | 0 | 0 | 0 | 0 | 0 | 0 | 38 | 4
RF | C1 | 38 | EXP | LinStatic |  |  | 0 | 4.3163 | -3.1772 | -6.1516 | 0.5225 | -17.1538 | -10.9936 | 38 | 0
RF | C1 | 38 | EXP | LinStatic |  |  | 2 | 4.3163 | -3.1772 | -6.1516 | 0.5225 | -4.4837 | -4.5788 | 38 | 2
RF | C1 | 38 | EXP | LinStatic |  |  | 4 | 4.3163 | -3.1772 | -6.1516 | 0.5225 | 8.3789 | 1.858 | 38 | 4
RF | C1 | 38 | EXN | LinStatic |  |  | 0 | 4.7388 | -7.3558 | -5.4746 | 1.3652 | -15.214 | -25.8356 | 38 | 0
RF | C1 | 38 | EXN | LinStatic |  |  | 2 | 4.7388 | -7.3558 | -5.4746 | 1.3652 | -3.9381 | -10.9813 | 38 | 2
RF | C1 | 38 | EXN | LinStatic |  |  | 4 | 4.7388 | -7.3558 | -5.4746 | 1.3652 | 7.507 | 3.9257 | 38 | 4
RF | C1 | 38 | EYP | LinStatic |  |  | 0 | -4.2332 | 19.738 | 0.7901 | 0.9369 | 2.0939 | 69.7928 | 38 | 0
RF | C1 | 38 | EYP | LinStatic |  |  | 2 | -4.2332 | 19.738 | 0.7901 | 0.9369 | 0.4551 | 29.9162 | 38 | 2
RF | C1 | 38 | EYP | LinStatic |  |  | 4 | -4.2332 | 19.738 | 0.7901 | 0.9369 | -1.2032 | -10.1041 | 38 | 4
RF | C1 | 38 | EYN | LinStatic |  |  | 0 | -4.6029 | 23.395 | 0.1977 | 0.1993 | 0.3962 | 82.7819 | 38 | 0
RF | C1 | 38 | EYN | LinStatic |  |  | 2 | -4.6029 | 23.395 | 0.1977 | 0.1993 | -0.0224 | 35.5195 | 38 | 2
RF | C1 | 38 | EYN | LinStatic |  |  | 4 | -4.6029 | 23.395 | 0.1977 | 0.1993 | -0.4401 | -11.9136 | 38 | 4
RF | C1 | 38 | W | LinStatic |  |  | 0 | 1.7007 | -3.2979 | -1.7548 | 0.6203 | -4.8749 | -11.6132 | 38 | 0
RF | C1 | 38 | W | LinStatic |  |  | 2 | 1.7007 | -3.2979 | -1.7548 | 0.6203 | -1.2618 | -4.9532 | 38 | 2
RF | C1 | 38 | W | LinStatic |  |  | 4 | 1.7007 | -3.2979 | -1.7548 | 0.6203 | 2.4053 | 1.7305 | 38 | 4
RF | C1 | 38 | W-2 | LinStatic |  |  | 0 | -1.2162 | 5.6056 | 0.2967 | 0.3608 | 0.7996 | 19.8765 | 38 | 0
RF | C1 | 38 | W-2 | LinStatic |  |  | 2 | -1.2162 | 5.6056 | 0.2967 | 0.3608 | 0.185 | 8.5555 | 38 | 2
RF | C1 | 38 | W-2 | LinStatic |  |  | 4 | -1.2162 | 5.6056 | 0.2967 | 0.3608 | -0.4375 | -2.8065 | 38 | 4
RF | C1 | 38 | W-3 | LinStatic |  |  | 0 | 1.1102 | -0.8377 | -1.5811 | 0.1353 | -4.4155 | -2.9001 | 38 | 0
RF | C1 | 38 | W-3 | LinStatic |  |  | 2 | 1.1102 | -0.8377 | -1.5811 | 0.1353 | -1.16 | -1.2087 | 38 | 2
RF | C1 | 38 | W-3 | LinStatic |  |  | 4 | 1.1102 | -0.8377 | -1.5811 | 0.1353 | 2.1453 | 0.4885 | 38 | 4
RF | C1 | 38 | W-4 | LinStatic |  |  | 0 | 1.4409 | -4.1091 | -1.0511 | 0.7951 | -2.8968 | -14.5197 | 38 | 0
RF | C1 | 38 | W-4 | LinStatic |  |  | 2 | 1.4409 | -4.1091 | -1.0511 | 0.7951 | -0.7328 | -6.2211 | 38 | 2
RF | C1 | 38 | W-4 | LinStatic |  |  | 4 | 1.4409 | -4.1091 | -1.0511 | 0.7951 | 1.4627 | 2.1072 | 38 | 4
RF | C1 | 38 | W-5 | LinStatic |  |  | 0 | -1.0388 | 5.457 | 0.0196 | 0.0179 | 0.0181 | 19.3571 | 38 | 0
RF | C1 | 38 | W-5 | LinStatic |  |  | 2 | -1.0388 | 5.457 | 0.0196 | 0.0179 | -0.0248 | 8.3362 | 38 | 2
RF | C1 | 38 | W-5 | LinStatic |  |  | 4 | -1.0388 | 5.457 | 0.0196 | 0.0179 | -0.0667 | -2.7248 | 38 | 4
RF | C1 | 38 | W-6 | LinStatic |  |  | 0 | -0.7855 | 2.9514 | 0.4255 | 0.5233 | 1.1813 | 10.4576 | 38 | 0
RF | C1 | 38 | W-6 | LinStatic |  |  | 2 | -0.7855 | 2.9514 | 0.4255 | 0.5233 | 0.3023 | 4.4971 | 38 | 2
RF | C1 | 38 | W-6 | LinStatic |  |  | 4 | -0.7855 | 2.9514 | 0.4255 | 0.5233 | -0.5896 | -1.485 | 38 | 4
RF | C1 | 38 | W-7 | LinStatic |  |  | 0 | 2.1877 | -6.6776 | -1.5386 | 0.1946 | -4.2558 | -23.6172 | 38 | 0
RF | C1 | 38 | W-7 | LinStatic |  |  | 2 | 2.1877 | -6.6776 | -1.5386 | 0.1946 | -1.0851 | -10.1316 | 38 | 2
RF | C1 | 38 | W-7 | LinStatic |  |  | 4 | 2.1877 | -6.6776 | -1.5386 | 0.1946 | 2.1322 | 3.4028 | 38 | 4
RF | C1 | 38 | W-8 | LinStatic |  |  | 0 | 0.3634 | 1.7308 | -1.0935 | 0.7358 | -3.0564 | 6.1975 | 38 | 0
RF | C1 | 38 | W-8 | LinStatic |  |  | 2 | 0.3634 | 1.7308 | -1.0935 | 0.7358 | -0.8076 | 2.7017 | 38 | 2
RF | C1 | 38 | W-8 | LinStatic |  |  | 4 | 0.3634 | 1.7308 | -1.0935 | 0.7358 | 1.4759 | -0.807 | 38 | 4
RF | C1 | 38 | W-9 | LinStatic |  |  | 0 | 1.423 | -2.8443 | -1.5063 | -0.2912 | -4.2013 | -10.0272 | 38 | 0
RF | C1 | 38 | W-9 | LinStatic |  |  | 2 | 1.423 | -2.8443 | -1.5063 | -0.2912 | -1.0977 | -4.2832 | 38 | 2
RF | C1 | 38 | W-9 | LinStatic |  |  | 4 | 1.423 | -2.8443 | -1.5063 | -0.2912 | 2.053 | 1.4814 | 38 | 4
RF | C1 | 38 | W-10 | LinStatic |  |  | 0 | 1.8615 | -7.1809 | -0.8037 | 0.5834 | -2.1882 | -25.4301 | 38 | 0
RF | C1 | 38 | W-10 | LinStatic |  |  | 2 | 1.8615 | -7.1809 | -0.8037 | 0.5834 | -0.5314 | -10.9277 | 38 | 2
RF | C1 | 38 | W-10 | LinStatic |  |  | 4 | 1.8615 | -7.1809 | -0.8037 | 0.5834 | 1.1481 | 3.6272 | 38 | 4
RF | C1 | 38 | W-11 | LinStatic |  |  | 0 | 0.0535 | 3.4675 | -1.1722 | 0.115 | -3.3009 | 12.3537 | 38 | 0
RF | C1 | 38 | W-11 | LinStatic |  |  | 2 | 0.0535 | 3.4675 | -1.1722 | 0.115 | -0.8894 | 5.3504 | 38 | 2
RF | C1 | 38 | W-11 | LinStatic |  |  | 4 | 0.0535 | 3.4675 | -1.1722 | 0.115 | 1.5603 | -1.6787 | 38 | 4
RF | C1 | 38 | W-12 | LinStatic |  |  | 0 | 0.492 | -0.8691 | -0.4696 | 0.9897 | -1.2878 | -3.0492 | 38 | 0
RF | C1 | 38 | W-12 | LinStatic |  |  | 2 | 0.492 | -0.8691 | -0.4696 | 0.9897 | -0.3231 | -1.2942 | 38 | 2
RF | C1 | 38 | W-12 | LinStatic |  |  | 4 | 0.492 | -0.8691 | -0.4696 | 0.9897 | 0.6554 | 0.4671 | 38 | 4
RF | C1 | 38 | SPECX | LinRespSpec | Max |  | 0 | 11.3834 | 30.4844 | 9.1896 | 3.8615 | 25.6592 | 107.884 | 38 | 0
RF | C1 | 38 | SPECX | LinRespSpec | Max |  | 2 | 11.3834 | 30.4844 | 9.1896 | 3.8615 | 6.8109 | 46.3965 | 38 | 2
RF | C1 | 38 | SPECX | LinRespSpec | Max |  | 4 | 11.3834 | 30.4844 | 9.1896 | 3.8615 | 12.5523 | 16.038 | 38 | 4
RF | C1 | 38 | SPECY | LinRespSpec | Max |  | 0 | 10.3567 | 32.3424 | 4.1566 | 2.2601 | 11.4101 | 114.5438 | 38 | 0
RF | C1 | 38 | SPECY | LinRespSpec | Max |  | 2 | 10.3567 | 32.3424 | 4.1566 | 2.2601 | 2.9618 | 49.2838 | 38 | 2
RF | C1 | 38 | SPECY | LinRespSpec | Max |  | 4 | 10.3567 | 32.3424 | 4.1566 | 2.2601 | 5.951 | 16.728 | 38 | 4
RF | C1 | 38 | RLIVE | LinStatic |  |  | 0 | 0 | 0 | 0 | 0 | 0 | 0 | 38 | 0
RF | C1 | 38 | RLIVE | LinStatic |  |  | 2 | 0 | 0 | 0 | 0 | 0 | 0 | 38 | 2
RF | C1 | 38 | RLIVE | LinStatic |  |  | 4 | 0 | 0 | 0 | 0 | 0 | 0 | 38 | 4
RF | C1 | 38 | MASS+X | NonStatic | Max |  | 0 | 0 | 0 | 0 | 0 | 0 | 0 | 38 | 0
RF | C1 | 38 | MASS+X | NonStatic | Max |  | 2 | 0 | 0 | 0 | 0 | 0 | 0 | 38 | 2
RF | C1 | 38 | MASS+X | NonStatic | Max |  | 4 | 0 | 0 | 0 | 0 | 0 | 0 | 38 | 4
RF | C1 | 38 | MASS+X | NonStatic | Min |  | 0 | 0 | 0 | 0 | 0 | 0 | 0 | 38 | 0
RF | C1 | 38 | MASS+X | NonStatic | Min |  | 2 | 0 | 0 | 0 | 0 | 0 | 0 | 38 | 2
RF | C1 | 38 | MASS+X | NonStatic | Min |  | 4 | 0 | 0 | 0 | 0 | 0 | 0 | 38 | 4
RF | C1 | 38 | MASS-X | NonStatic | Max |  | 0 | 0 | 0 | 0 | 0 | 0 | 0 | 38 | 0
RF | C1 | 38 | MASS-X | NonStatic | Max |  | 2 | 0 | 0 | 0 | 0 | 0 | 0 | 38 | 2
RF | C1 | 38 | MASS-X | NonStatic | Max |  | 4 | 0 | 0 | 0 | 0 | 0 | 0 | 38 | 4
RF | C1 | 38 | MASS-X | NonStatic | Min |  | 0 | 0 | 0 | 0 | 0 | 0 | 0 | 38 | 0
RF | C1 | 38 | MASS-X | NonStatic | Min |  | 2 | 0 | 0 | 0 | 0 | 0 | 0 | 38 | 2
RF | C1 | 38 | MASS-X | NonStatic | Min |  | 4 | 0 | 0 | 0 | 0 | 0 | 0 | 38 | 4
RF | C1 | 38 | MASS+Y | NonStatic | Max |  | 0 | 0 | 0 | 0 | 0 | 0 | 0 | 38 | 0
RF | C1 | 38 | MASS+Y | NonStatic | Max |  | 2 | 0 | 0 | 0 | 0 | 0 | 0 | 38 | 2
RF | C1 | 38 | MASS+Y | NonStatic | Max |  | 4 | 0 | 0 | 0 | 0 | 0 | 0 | 38 | 4
RF | C1 | 38 | MASS+Y | NonStatic | Min |  | 0 | 0 | 0 | 0 | 0 | 0 | 0 | 38 | 0
RF | C1 | 38 | MASS+Y | NonStatic | Min |  | 2 | 0 | 0 | 0 | 0 | 0 | 0 | 38 | 2
RF | C1 | 38 | MASS+Y | NonStatic | Min |  | 4 | 0 | 0 | 0 | 0 | 0 | 0 | 38 | 4
RF | C1 | 38 | MASS-Y | NonStatic | Max |  | 0 | 0 | 0 | 0 | 0 | 0 | 0 | 38 | 0
RF | C1 | 38 | MASS-Y | NonStatic | Max |  | 2 | 0 | 0 | 0 | 0 | 0 | 0 | 38 | 2
RF | C1 | 38 | MASS-Y | NonStatic | Max |  | 4 | 0 | 0 | 0 | 0 | 0 | 0 | 38 | 4
RF | C1 | 38 | MASS-Y | NonStatic | Min |  | 0 | 0 | 0 | 0 | 0 | 0 | 0 | 38 | 0
RF | C1 | 38 | MASS-Y | NonStatic | Min |  | 2 | 0 | 0 | 0 | 0 | 0 | 0 | 38 | 2
RF | C1 | 38 | MASS-Y | NonStatic | Min |  | 4 | 0 | 0 | 0 | 0 | 0 | 0 | 38 | 4
RF | C1 | 38 | SPECX+Y | LinRespSpec | Max |  | 0 | 12.1226 | 29.4395 | 11.0172 | 3.1606 | 29.6941 | 102.9079 | 38 | 0
RF | C1 | 38 | SPECX+Y | LinRespSpec | Max |  | 2 | 12.1226 | 29.4395 | 11.0172 | 3.1606 | 7.7227 | 44.1247 | 38 | 2
RF | C1 | 38 | SPECX+Y | LinRespSpec | Max |  | 4 | 12.1226 | 29.4395 | 11.0172 | 3.1606 | 14.4422 | 15.4082 | 38 | 4
RF | C1 | 38 | SPECY+X | LinRespSpec | Max |  | 0 | 9.655 | 26.5441 | 5.2229 | 2.9299 | 13.9658 | 92.9013 | 38 | 0
RF | C1 | 38 | SPECY+X | LinRespSpec | Max |  | 2 | 9.655 | 26.5441 | 5.2229 | 2.9299 | 3.6146 | 39.8925 | 38 | 2
RF | C1 | 38 | SPECY+X | LinRespSpec | Max |  | 4 | 9.655 | 26.5441 | 5.2229 | 2.9299 | 7.0226 | 13.7437 | 38 | 4
RF | C1 | 38 | SPECX-Y | LinRespSpec | Max |  | 0 | 10.5572 | 26.8693 | 8.5126 | 4.1528 | 22.9627 | 93.9662 | 38 | 0
RF | C1 | 38 | SPECX-Y | LinRespSpec | Max |  | 2 | 10.5572 | 26.8693 | 8.5126 | 4.1528 | 6.0189 | 40.3324 | 38 | 2
RF | C1 | 38 | SPECX-Y | LinRespSpec | Max |  | 4 | 10.5572 | 26.8693 | 8.5126 | 4.1528 | 11.1754 | 14.1218 | 38 | 4
RF | C1 | 38 | SPECY-X | LinRespSpec | Max |  | 0 | 10.2364 | 37.6875 | 1.8869 | 0.6889 | 4.7318 | 132.0264 | 38 | 0
RF | C1 | 38 | SPECY-X | LinRespSpec | Max |  | 2 | 10.2364 | 37.6875 | 1.8869 | 0.6889 | 1.233 | 56.7073 | 38 | 2
RF | C1 | 38 | SPECY-X | LinRespSpec | Max |  | 4 | 10.2364 | 37.6875 | 1.8869 | 0.6889 | 3.0224 | 19.0595 | 38 | 4
RF | C1 | 38 | WINDENVO | Combination | Max |  | 0 | 2.1877 | 5.6056 | 0.4255 | 0.9897 | 1.1813 | 19.8765 | 38 | 0
RF | C1 | 38 | WINDENVO | Combination | Max |  | 2 | 2.1877 | 5.6056 | 0.4255 | 0.9897 | 0.3023 | 8.5555 | 38 | 2
RF | C1 | 38 | WINDENVO | Combination | Max |  | 4 | 2.1877 | 5.6056 | 0.4255 | 0.9897 | 2.4053 | 3.6272 | 38 | 4
RF | C1 | 38 | WINDENVO | Combination | Min |  | 0 | -1.2162 | -7.1809 | -1.7548 | -0.2912 | -4.8749 | -25.4301 | 38 | 0
RF | C1 | 38 | WINDENVO | Combination | Min |  | 2 | -1.2162 | -7.1809 | -1.7548 | -0.2912 | -1.2618 | -10.9277 | 38 | 2
RF | C1 | 38 | WINDENVO | Combination | Min |  | 4 | -1.2162 | -7.1809 | -1.7548 | -0.2912 | -0.5896 | -2.8065 | 38 | 4
RF | C1 | 38 | LL | Combination |  |  | 0 | -18.608 | 3.4109 | 1.7099 | 0.0254 | 2.1711 | 4.087 | 38 | 0
RF | C1 | 38 | LL | Combination |  |  | 2 | -18.608 | 3.4109 | 1.7099 | 0.0254 | -1.2754 | -2.7466 | 38 | 2
RF | C1 | 38 | LL | Combination |  |  | 4 | -18.608 | 3.4109 | 1.7099 | 0.0254 | -4.667 | -9.5669 | 38 | 4
RF | C1 | 38 | WORKING ENV. (ST + DY) | Combination | Max |  | 0 | -28.5205 | 38.6672 | 13.4616 | 3.2702 | 30.8639 | 118.8024 | 38 | 0
RF | C1 | 38 | WORKING ENV. (ST + DY) | Combination | Max |  | 2 | -24.9205 | 38.6672 | 13.4616 | 3.2702 | 4.9209 | 42.2685 | 38 | 2
RF | C1 | 38 | WORKING ENV. (ST + DY) | Combination | Max |  | 4 | -21.3205 | 38.6672 | 13.4616 | 3.2702 | 4.8558 | 1.5606 | 38 | 4
RF | C1 | 38 | WORKING ENV. (ST + DY) | Combination | Min |  | 0 | -89.7825 | -23.2659 | -6.1274 | -3.1221 | -19.7285 | -93.2566 | 38 | 0
RF | C1 | 38 | WORKING ENV. (ST + DY) | Combination | Min |  | 2 | -83.4885 | -23.2659 | -6.1274 | -3.1221 | -8.367 | -47.5309 | 38 | 2
RF | C1 | 38 | WORKING ENV. (ST + DY) | Combination | Min |  | 4 | -77.1945 | -23.2659 | -6.1274 | -3.1221 | -23.6434 | -41.0117 | 38 | 4
RF | C1 | 38 | (S1)-D | Combination |  |  | 0 | -65.4619 | 9.6258 | 4.6527 | 0.0926 | 7.1452 | 15.9662 | 38 | 0
RF | C1 | 38 | (S1)-D | Combination |  |  | 2 | -59.4619 | 9.6258 | 4.6527 | 0.0926 | -2.2021 | -3.289 | 38 | 2
RF | C1 | 38 | (S1)-D | Combination |  |  | 4 | -53.4619 | 9.6258 | 4.6527 | 0.0926 | -11.4548 | -22.5284 | 38 | 4
RF | C1 | 38 | (S1)-DH | Combination |  |  | 0 | -65.4619 | 9.6258 | 4.6527 | 0.0926 | 7.1452 | 15.9662 | 38 | 0
RF | C1 | 38 | (S1)-DH | Combination |  |  | 2 | -59.4619 | 9.6258 | 4.6527 | 0.0926 | -2.2021 | -3.289 | 38 | 2
RF | C1 | 38 | (S1)-DH | Combination |  |  | 4 | -53.4619 | 9.6258 | 4.6527 | 0.0926 | -11.4548 | -22.5284 | 38 | 4
RF | C1 | 38 | (S5)-DHW01N | Combination |  |  | 0 | -66.4824 | 11.6045 | 5.7056 | -0.2796 | 10.0701 | 22.9341 | 38 | 0
RF | C1 | 38 | (S5)-DHW01N | Combination |  |  | 2 | -60.4824 | 11.6045 | 5.7056 | -0.2796 | -1.445 | -0.3171 | 38 | 2
RF | C1 | 38 | (S5)-DHW01N | Combination |  |  | 4 | -54.4824 | 11.6045 | 5.7056 | -0.2796 | -12.898 | -23.5667 | 38 | 4
RF | C1 | 38 | (S5)-DHW01P | Combination |  |  | 0 | -64.4415 | 7.6471 | 3.5999 | 0.4647 | 4.2203 | 8.9983 | 38 | 0
RF | C1 | 38 | (S5)-DHW01P | Combination |  |  | 2 | -58.4415 | 7.6471 | 3.5999 | 0.4647 | -2.9592 | -6.2609 | 38 | 2
RF | C1 | 38 | (S5)-DHW01P | Combination |  |  | 4 | -52.4415 | 7.6471 | 3.5999 | 0.4647 | -10.0116 | -21.4901 | 38 | 4
RF | C1 | 38 | (S5)-DHW02N | Combination |  |  | 0 | -64.7322 | 6.2625 | 4.4747 | -0.1239 | 6.6654 | 4.0403 | 38 | 0
RF | C1 | 38 | (S5)-DHW02N | Combination |  |  | 2 | -58.7322 | 6.2625 | 4.4747 | -0.1239 | -2.3131 | -8.4223 | 38 | 2
RF | C1 | 38 | (S5)-DHW02N | Combination |  |  | 4 | -52.7322 | 6.2625 | 4.4747 | -0.1239 | -11.1923 | -20.8445 | 38 | 4
RF | C1 | 38 | (S5)-DHW02P | Combination |  |  | 0 | -66.1917 | 12.9891 | 4.8308 | 0.309 | 7.625 | 27.892 | 38 | 0
RF | C1 | 38 | (S5)-DHW02P | Combination |  |  | 2 | -60.1917 | 12.9891 | 4.8308 | 0.309 | -2.0911 | 1.8443 | 38 | 2
RF | C1 | 38 | (S5)-DHW02P | Combination |  |  | 4 | -54.1917 | 12.9891 | 4.8308 | 0.309 | -11.7174 | -24.2123 | 38 | 4
RF | C1 | 38 | (S5)-DHW03N | Combination |  |  | 0 | -66.128 | 10.1284 | 5.6014 | 0.0114 | 9.7945 | 17.7062 | 38 | 0
RF | C1 | 38 | (S5)-DHW03N | Combination |  |  | 2 | -60.128 | 10.1284 | 5.6014 | 0.0114 | -1.5061 | -2.5638 | 38 | 2
RF | C1 | 38 | (S5)-DHW03N | Combination |  |  | 4 | -54.128 | 10.1284 | 5.6014 | 0.0114 | -12.742 | -22.8215 | 38 | 4
RF | C1 | 38 | (S5)-DHW03P | Combination |  |  | 0 | -64.7958 | 9.1232 | 3.7041 | 0.1737 | 4.4959 | 14.2261 | 38 | 0
RF | C1 | 38 | (S5)-DHW03P | Combination |  |  | 2 | -58.7958 | 9.1232 | 3.7041 | 0.1737 | -2.8981 | -4.0142 | 38 | 2
RF | C1 | 38 | (S5)-DHW03P | Combination |  |  | 4 | -52.7958 | 9.1232 | 3.7041 | 0.1737 | -10.1676 | -22.2353 | 38 | 4
RF | C1 | 38 | (S5)-DHW04N | Combination |  |  | 0 | -66.3265 | 12.0913 | 5.2834 | -0.3845 | 8.8833 | 24.678 | 38 | 0
RF | C1 | 38 | (S5)-DHW04N | Combination |  |  | 2 | -60.3265 | 12.0913 | 5.2834 | -0.3845 | -1.7624 | 0.4437 | 38 | 2
RF | C1 | 38 | (S5)-DHW04N | Combination |  |  | 4 | -54.3265 | 12.0913 | 5.2834 | -0.3845 | -12.3325 | -23.7927 | 38 | 4
RF | C1 | 38 | (S5)-DHW04P | Combination |  |  | 0 | -64.5974 | 7.1603 | 4.0221 | 0.5696 | 5.4071 | 7.2544 | 38 | 0
RF | C1 | 38 | (S5)-DHW04P | Combination |  |  | 2 | -58.5974 | 7.1603 | 4.0221 | 0.5696 | -2.6418 | -7.0217 | 38 | 2
RF | C1 | 38 | (S5)-DHW04P | Combination |  |  | 4 | -52.5974 | 7.1603 | 4.0221 | 0.5696 | -10.5772 | -21.264 | 38 | 4
RF | C1 | 38 | (S5)-DHW05N | Combination |  |  | 0 | -64.8386 | 6.3516 | 4.641 | 0.0818 | 7.1343 | 4.3519 | 38 | 0
RF | C1 | 38 | (S5)-DHW05N | Combination |  |  | 2 | -58.8386 | 6.3516 | 4.641 | 0.0818 | -2.1872 | -8.2907 | 38 | 2
RF | C1 | 38 | (S5)-DHW05N | Combination |  |  | 4 | -52.8386 | 6.3516 | 4.641 | 0.0818 | -11.4148 | -20.8935 | 38 | 4
RF | C1 | 38 | (S5)-DHW05P | Combination |  |  | 0 | -66.0852 | 12.9 | 4.6645 | 0.1033 | 7.1561 | 27.5804 | 38 | 0
RF | C1 | 38 | (S5)-DHW05P | Combination |  |  | 2 | -60.0852 | 12.9 | 4.6645 | 0.1033 | -2.217 | 1.7127 | 38 | 2
RF | C1 | 38 | (S5)-DHW05P | Combination |  |  | 4 | -54.0852 | 12.9 | 4.6645 | 0.1033 | -11.4949 | -24.1632 | 38 | 4
RF | C1 | 38 | (S5)-DHW06N | Combination |  |  | 0 | -64.9906 | 7.855 | 4.3974 | -0.2214 | 6.4364 | 9.6916 | 38 | 0
RF | C1 | 38 | (S5)-DHW06N | Combination |  |  | 2 | -58.9906 | 7.855 | 4.3974 | -0.2214 | -2.3835 | -5.9873 | 38 | 2
RF | C1 | 38 | (S5)-DHW06N | Combination |  |  | 4 | -52.9906 | 7.855 | 4.3974 | -0.2214 | -11.1011 | -21.6374 | 38 | 4
RF | C1 | 38 | (S5)-DHW06P | Combination |  |  | 0 | -47.7959 | 9.5739 | 4.0477 | 0.4199 | 6.7644 | 19.5639 | 38 | 0
RF | C1 | 38 | (S5)-DHW06P | Combination |  |  | 2 | -41.7959 | 9.5739 | 4.0477 | 0.4199 | -1.3754 | 0.3876 | 38 | 2
RF | C1 | 38 | (S5)-DHW06P | Combination |  |  | 4 | -35.7959 | 9.5739 | 4.0477 | 0.4199 | -9.4562 | -18.7905 | 38 | 4
RF | C1 | 38 | (S5)-DHW07N | Combination |  |  | 0 | -66.7746 | 13.6324 | 5.5759 | -0.0242 | 9.6987 | 30.1365 | 38 | 0
RF | C1 | 38 | (S5)-DHW07N | Combination |  |  | 2 | -60.7746 | 13.6324 | 5.5759 | -0.0242 | -1.551 | 2.7899 | 38 | 2
RF | C1 | 38 | (S5)-DHW07N | Combination |  |  | 4 | -54.7746 | 13.6324 | 5.5759 | -0.0242 | -12.7341 | -24.57 | 38 | 4
RF | C1 | 38 | (S5)-DHW07P | Combination |  |  | 0 | -64.1493 | 5.6193 | 3.7296 | 0.2093 | 4.5917 | 1.7958 | 38 | 0
RF | C1 | 38 | (S5)-DHW07P | Combination |  |  | 2 | -58.1493 | 5.6193 | 3.7296 | 0.2093 | -2.8532 | -9.3679 | 38 | 2
RF | C1 | 38 | (S5)-DHW07P | Combination |  |  | 4 | -52.1493 | 5.6193 | 3.7296 | 0.2093 | -10.1755 | -20.4867 | 38 | 4
RF | C1 | 38 | (S5)-DHW08N | Combination |  |  | 0 | -65.68 | 8.5874 | 5.3089 | -0.3489 | 8.9791 | 12.2477 | 38 | 0
RF | C1 | 38 | (S5)-DHW08N | Combination |  |  | 2 | -59.68 | 8.5874 | 5.3089 | -0.3489 | -1.7175 | -4.91 | 38 | 2
RF | C1 | 38 | (S5)-DHW08N | Combination |  |  | 4 | -53.68 | 8.5874 | 5.3089 | -0.3489 | -12.3404 | -22.0442 | 38 | 4
RF | C1 | 38 | (S5)-DHW08P | Combination |  |  | 0 | -65.2439 | 10.6643 | 3.9966 | 0.534 | 5.3113 | 19.6846 | 38 | 0
RF | C1 | 38 | (S5)-DHW08P | Combination |  |  | 2 | -59.2439 | 10.6643 | 3.9966 | 0.534 | -2.6867 | -1.668 | 38 | 2
RF | C1 | 38 | (S5)-DHW08P | Combination |  |  | 4 | -53.2439 | 10.6643 | 3.9966 | 0.534 | -10.5693 | -23.0126 | 38 | 4
RF | C1 | 38 | (S5)-DHW09N | Combination |  |  | 0 | -66.3157 | 11.3324 | 5.5565 | 0.2673 | 9.666 | 21.9825 | 38 | 0
RF | C1 | 38 | (S5)-DHW09N | Combination |  |  | 2 | -60.3157 | 11.3324 | 5.5565 | 0.2673 | -1.5435 | -0.7191 | 38 | 2
RF | C1 | 38 | (S5)-DHW09N | Combination |  |  | 4 | -54.3157 | 11.3324 | 5.5565 | 0.2673 | -12.6866 | -23.4172 | 38 | 4
RF | C1 | 38 | (S5)-DHW09P | Combination |  |  | 0 | -64.6081 | 7.9192 | 3.749 | -0.0822 | 4.6244 | 9.9498 | 38 | 0
RF | C1 | 38 | (S5)-DHW09P | Combination |  |  | 2 | -58.6081 | 7.9192 | 3.749 | -0.0822 | -2.8607 | -5.8589 | 38 | 2
RF | C1 | 38 | (S5)-DHW09P | Combination |  |  | 4 | -52.6081 | 7.9192 | 3.749 | -0.0822 | -10.223 | -21.6395 | 38 | 4
RF | C1 | 38 | (S5)-DHW10N | Combination |  |  | 0 | -66.5788 | 13.9344 | 5.135 | -0.2575 | 8.4581 | 31.2243 | 38 | 0
RF | C1 | 38 | (S5)-DHW10N | Combination |  |  | 2 | -60.5788 | 13.9344 | 5.135 | -0.2575 | -1.8832 | 3.2676 | 38 | 2
RF | C1 | 38 | (S5)-DHW10N | Combination |  |  | 4 | -54.5788 | 13.9344 | 5.135 | -0.2575 | -12.1437 | -24.7047 | 38 | 4
RF | C1 | 38 | (S5)-DHW10P | Combination |  |  | 0 | -64.345 | 5.3173 | 4.1705 | 0.4426 | 5.8323 | 0.7081 | 38 | 0
RF | C1 | 38 | (S5)-DHW10P | Combination |  |  | 2 | -58.345 | 5.3173 | 4.1705 | 0.4426 | -2.521 | -9.8456 | 38 | 2
RF | C1 | 38 | (S5)-DHW10P | Combination |  |  | 4 | -52.345 | 5.3173 | 4.1705 | 0.4426 | -10.766 | -20.352 | 38 | 4
RF | C1 | 38 | (S5)-DHW11N | Combination |  |  | 0 | -65.4941 | 7.5453 | 5.356 | 0.0235 | 9.1258 | 8.5539 | 38 | 0
RF | C1 | 38 | (S5)-DHW11N | Combination |  |  | 2 | -59.4941 | 7.5453 | 5.356 | 0.0235 | -1.6685 | -6.4992 | 38 | 2
RF | C1 | 38 | (S5)-DHW11N | Combination |  |  | 4 | -53.4941 | 7.5453 | 5.356 | 0.0235 | -12.391 | -21.5212 | 38 | 4
RF | C1 | 38 | (S5)-DHW11P | Combination |  |  | 0 | -65.4298 | 11.7063 | 3.9495 | 0.1616 | 5.1646 | 23.3784 | 38 | 0
RF | C1 | 38 | (S5)-DHW11P | Combination |  |  | 2 | -59.4298 | 11.7063 | 3.9495 | 0.1616 | -2.7357 | -0.0788 | 38 | 2
RF | C1 | 38 | (S5)-DHW11P | Combination |  |  | 4 | -53.4298 | 11.7063 | 3.9495 | 0.1616 | -10.5186 | -23.5356 | 38 | 4
RF | C1 | 38 | (S5)-DHW12N | Combination |  |  | 0 | -65.7572 | 10.1473 | 4.9345 | -0.5012 | 7.9179 | 17.7957 | 38 | 0
RF | C1 | 38 | (S5)-DHW12N | Combination |  |  | 2 | -59.7572 | 10.1473 | 4.9345 | -0.5012 | -2.0082 | -2.5125 | 38 | 2
RF | C1 | 38 | (S5)-DHW12N | Combination |  |  | 4 | -53.7572 | 10.1473 | 4.9345 | -0.5012 | -11.8481 | -22.8086 | 38 | 4
RF | C1 | 38 | (S5)-DHW12P | Combination |  |  | 0 | -65.1667 | 9.1044 | 4.371 | 0.6863 | 6.3725 | 14.1366 | 38 | 0
RF | C1 | 38 | (S5)-DHW12P | Combination |  |  | 2 | -59.1667 | 9.1044 | 4.371 | 0.6863 | -2.396 | -4.0655 | 38 | 2
RF | C1 | 38 | (S5)-DHW12P | Combination |  |  | 4 | -53.1667 | 9.1044 | 4.371 | 0.6863 | -11.0616 | -22.2481 | 38 | 4
RF | C1 | 38 | (S2)-DLH | Combination |  |  | 0 | -84.07 | 13.0367 | 6.3627 | 0.118 | 9.3163 | 20.0531 | 38 | 0
RF | C1 | 38 | (S2)-DLH | Combination |  |  | 2 | -78.07 | 13.0367 | 6.3627 | 0.118 | -3.4775 | -6.0356 | 38 | 2
RF | C1 | 38 | (S2)-DLH | Combination |  |  | 4 | -72.07 | 13.0367 | 6.3627 | 0.118 | -16.1219 | -32.0953 | 38 | 4
RF | C1 | 38 | (S9)-DLHEYPN | Combination |  |  | 0 | -85.0723 | 3.2537 | 6.1811 | -0.3775 | 8.5815 | -15.4207 | 38 | 0
RF | C1 | 38 | (S9)-DLHEYPN | Combination |  |  | 2 | -78.7783 | 3.2537 | 6.1811 | -0.3775 | -3.8208 | -21.7354 | 38 | 2
RF | C1 | 38 | (S9)-DLHEYPN | Combination |  |  | 4 | -72.4843 | 3.2537 | 6.1811 | -0.3775 | -16.0589 | -27.9456 | 38 | 4
RF | C1 | 38 | (S9)-DLHEYPP | Combination |  |  | 0 | -89.5171 | 23.9786 | 7.0108 | 0.6062 | 10.78 | 57.8617 | 38 | 0
RF | C1 | 38 | (S9)-DLHEYPP | Combination |  |  | 2 | -83.2231 | 23.9786 | 7.0108 | 0.6062 | -3.3429 | 9.6767 | 38 | 2
RF | C1 | 38 | (S9)-DLHEYPP | Combination |  |  | 4 | -76.9291 | 23.9786 | 7.0108 | 0.6062 | -17.3223 | -38.5549 | 38 | 4
RF | C1 | 38 | (S2)-DLHTN | Combination |  |  | 0 | -84.07 | 13.0367 | 6.3627 | 0.118 | 9.3163 | 20.0531 | 38 | 0
RF | C1 | 38 | (S2)-DLHTN | Combination |  |  | 2 | -78.07 | 13.0367 | 6.3627 | 0.118 | -3.4775 | -6.0356 | 38 | 2
RF | C1 | 38 | (S2)-DLHTN | Combination |  |  | 4 | -72.07 | 13.0367 | 6.3627 | 0.118 | -16.1219 | -32.0953 | 38 | 4
RF | C1 | 38 | (S2)-DLHTP | Combination |  |  | 0 | -84.07 | 13.0367 | 6.3627 | 0.118 | 9.3163 | 20.0531 | 38 | 0
RF | C1 | 38 | (S2)-DLHTP | Combination |  |  | 2 | -78.07 | 13.0367 | 6.3627 | 0.118 | -3.4775 | -6.0356 | 38 | 2
RF | C1 | 38 | (S2)-DLHTP | Combination |  |  | 4 | -72.07 | 13.0367 | 6.3627 | 0.118 | -16.1219 | -32.0953 | 38 | 4
RF | C1 | 38 | (S6)-DLHW01N | Combination |  |  | 0 | -80.1833 | 13.668 | 6.7248 | -0.1675 | 10.9672 | 24.2573 | 38 | 0
RF | C1 | 38 | (S6)-DLHW01N | Combination |  |  | 2 | -74.1833 | 13.668 | 6.7248 | -0.1675 | -2.5908 | -3.12 | 38 | 2
RF | C1 | 38 | (S6)-DLHW01N | Combination |  |  | 4 | -68.1833 | 13.668 | 6.7248 | -0.1675 | -16.0375 | -30.4823 | 38 | 4
RF | C1 | 38 | (S6)-DLHW01P | Combination |  |  | 0 | -83.3217 | 11.6604 | 5.5783 | 0.389 | 7.1369 | 15.2122 | 38 | 0
RF | C1 | 38 | (S6)-DLHW01P | Combination |  |  | 2 | -77.3217 | 11.6604 | 5.5783 | 0.389 | -4.0418 | -8.0971 | 38 | 2
RF | C1 | 38 | (S6)-DLHW01P | Combination |  |  | 4 | -71.3217 | 11.6604 | 5.5783 | 0.389 | -15.0469 | -31.3676 | 38 | 4
RF | C1 | 38 | (S6)-DLHW02N | Combination |  |  | 0 | -83.5397 | 10.622 | 6.2344 | -0.0525 | 8.9708 | 11.4937 | 38 | 0
RF | C1 | 38 | (S6)-DLHW02N | Combination |  |  | 2 | -77.5397 | 10.622 | 6.2344 | -0.0525 | -3.5572 | -9.7182 | 38 | 2
RF | C1 | 38 | (S6)-DLHW02N | Combination |  |  | 4 | -71.5397 | 10.622 | 6.2344 | -0.0525 | -15.9324 | -30.8834 | 38 | 4
RF | C1 | 38 | (S6)-DLHW02P | Combination |  |  | 0 | -84.6343 | 15.667 | 6.5015 | 0.2722 | 9.6905 | 29.3826 | 38 | 0
RF | C1 | 38 | (S6)-DLHW02P | Combination |  |  | 2 | -78.6343 | 15.667 | 6.5015 | 0.2722 | -3.3907 | -2.0182 | 38 | 2
RF | C1 | 38 | (S6)-DLHW02P | Combination |  |  | 4 | -72.6343 | 15.667 | 6.5015 | 0.2722 | -16.3262 | -33.4093 | 38 | 4
RF | C1 | 38 | (S6)-DLHW03N | Combination |  |  | 0 | -84.5866 | 13.5214 | 7.0794 | 0.049 | 11.3176 | 21.7432 | 38 | 0
RF | C1 | 38 | (S6)-DLHW03N | Combination |  |  | 2 | -78.5866 | 13.5214 | 7.0794 | 0.049 | -2.9519 | -5.3243 | 38 | 2
RF | C1 | 38 | (S6)-DLHW03N | Combination |  |  | 4 | -72.5866 | 13.5214 | 7.0794 | 0.049 | -17.0947 | -32.3662 | 38 | 4
RF | C1 | 38 | (S6)-DLHW03P | Combination |  |  | 0 | -83.5875 | 12.7675 | 5.6565 | 0.1707 | 7.3437 | 19.1331 | 38 | 0
RF | C1 | 38 | (S6)-DLHW03P | Combination |  |  | 2 | -77.5875 | 12.7675 | 5.6565 | 0.1707 | -3.9959 | -6.4121 | 38 | 2
RF | C1 | 38 | (S6)-DLHW03P | Combination |  |  | 4 | -71.5875 | 12.7675 | 5.6565 | 0.1707 | -15.1639 | -31.9265 | 38 | 4
RF | C1 | 38 | (S6)-DLHW04N | Combination |  |  | 0 | -84.7355 | 14.9936 | 6.8409 | -0.248 | 10.6342 | 26.972 | 38 | 0
RF | C1 | 38 | (S6)-DLHW04N | Combination |  |  | 2 | -78.7355 | 14.9936 | 6.8409 | -0.248 | -3.1442 | -3.0687 | 38 | 2
RF | C1 | 38 | (S6)-DLHW04N | Combination |  |  | 4 | -72.7355 | 14.9936 | 6.8409 | -0.248 | -16.7875 | -33.0946 | 38 | 4
RF | C1 | 38 | (S6)-DLHW04P | Combination |  |  | 0 | -83.4386 | 11.2954 | 5.895 | 0.4676 | 8.0271 | 13.9043 | 38 | 0
RF | C1 | 38 | (S6)-DLHW04P | Combination |  |  | 2 | -77.4386 | 11.2954 | 5.895 | 0.4676 | -3.8037 | -8.6677 | 38 | 2
RF | C1 | 38 | (S6)-DLHW04P | Combination |  |  | 4 | -71.4386 | 11.2954 | 5.895 | 0.4676 | -15.4711 | -31.1981 | 38 | 4
RF | C1 | 38 | (S6)-DLHW05N | Combination |  |  | 0 | -83.6196 | 10.6888 | 6.3591 | 0.1018 | 9.3225 | 11.7275 | 38 | 0
RF | C1 | 38 | (S6)-DLHW05N | Combination |  |  | 2 | -77.6196 | 10.6888 | 6.3591 | 0.1018 | -3.4627 | -9.6195 | 38 | 2
RF | C1 | 38 | (S6)-DLHW05N | Combination |  |  | 4 | -71.6196 | 10.6888 | 6.3591 | 0.1018 | -16.0993 | -30.9202 | 38 | 4
RF | C1 | 38 | (S6)-DLHW05P | Combination |  |  | 0 | -84.5545 | 15.6001 | 6.3768 | 0.1179 | 9.3388 | 29.1488 | 38 | 0
RF | C1 | 38 | (S6)-DLHW05P | Combination |  |  | 2 | -78.5545 | 15.6001 | 6.3768 | 0.1179 | -3.4851 | -2.1169 | 38 | 2
RF | C1 | 38 | (S6)-DLHW05P | Combination |  |  | 4 | -72.5545 | 15.6001 | 6.3768 | 0.1179 | -16.1593 | -33.3725 | 38 | 4
RF | C1 | 38 | (S6)-DLHW06N | Combination |  |  | 0 | -83.7336 | 11.8164 | 6.1765 | -0.1256 | 8.7991 | 15.7322 | 38 | 0
RF | C1 | 38 | (S6)-DLHW06N | Combination |  |  | 2 | -77.7336 | 11.8164 | 6.1765 | -0.1256 | -3.61 | -7.8919 | 38 | 2
RF | C1 | 38 | (S6)-DLHW06N | Combination |  |  | 4 | -71.7336 | 11.8164 | 6.1765 | -0.1256 | -15.864 | -31.4781 | 38 | 4
RF | C1 | 38 | (S6)-DLHW06P | Combination |  |  | 0 | -84.4405 | 14.4726 | 6.5594 | 0.3453 | 9.8622 | 25.1441 | 38 | 0
RF | C1 | 38 | (S6)-DLHW06P | Combination |  |  | 2 | -78.4405 | 14.4726 | 6.5594 | 0.3453 | -3.3379 | -3.8445 | 38 | 2
RF | C1 | 38 | (S6)-DLHW06P | Combination |  |  | 4 | -72.4405 | 14.4726 | 6.5594 | 0.3453 | -16.3946 | -32.8146 | 38 | 4
RF | C1 | 38 | (S6)-DLHW07N | Combination |  |  | 0 | -85.0715 | 16.1494 | 7.0603 | 0.0223 | 11.2458 | 31.0659 | 38 | 0
RF | C1 | 38 | (S6)-DLHW07N | Combination |  |  | 2 | -79.0715 | 16.1494 | 7.0603 | 0.0223 | -2.9856 | -1.309 | 38 | 2
RF | C1 | 38 | (S6)-DLHW07N | Combination |  |  | 4 | -73.0715 | 16.1494 | 7.0603 | 0.0223 | -17.0888 | -33.6776 | 38 | 4
RF | C1 | 38 | (S6)-DLHW07P | Combination |  |  | 0 | -83.1026 | 10.1396 | 5.6756 | 0.1974 | 7.4155 | 9.8104 | 38 | 0
RF | C1 | 38 | (S6)-DLHW07P | Combination |  |  | 2 | -77.1026 | 10.1396 | 5.6756 | 0.1974 | -3.9622 | -10.4274 | 38 | 2
RF | C1 | 38 | (S6)-DLHW07P | Combination |  |  | 4 | -71.1026 | 10.1396 | 5.6756 | 0.1974 | -15.1698 | -30.6151 | 38 | 4
RF | C1 | 38 | (S6)-DLHW08N | Combination |  |  | 0 | -84.2506 | 12.3656 | 6.86 | -0.2213 | 10.706 | 17.6493 | 38 | 0
RF | C1 | 38 | (S6)-DLHW08N | Combination |  |  | 2 | -78.2506 | 12.3656 | 6.86 | -0.2213 | -3.1105 | -7.084 | 38 | 2
RF | C1 | 38 | (S6)-DLHW08N | Combination |  |  | 4 | -72.2506 | 12.3656 | 6.86 | -0.2213 | -16.7934 | -31.7832 | 38 | 4
RF | C1 | 38 | (S6)-DLHW08P | Combination |  |  | 0 | -83.9235 | 13.9233 | 5.8759 | 0.441 | 7.9552 | 23.227 | 38 | 0
RF | C1 | 38 | (S6)-DLHW08P | Combination |  |  | 2 | -77.9235 | 13.9233 | 5.8759 | 0.441 | -3.8374 | -4.6524 | 38 | 2
RF | C1 | 38 | (S6)-DLHW08P | Combination |  |  | 4 | -71.9235 | 13.9233 | 5.8759 | 0.441 | -15.4652 | -32.5095 | 38 | 4
RF | C1 | 38 | (S6)-DLHW09N | Combination |  |  | 0 | -84.7274 | 14.4244 | 7.0458 | 0.2409 | 11.2212 | 24.9504 | 38 | 0
RF | C1 | 38 | (S6)-DLHW09N | Combination |  |  | 2 | -78.7274 | 14.4244 | 7.0458 | 0.2409 | -2.98 | -3.9408 | 38 | 2
RF | C1 | 38 | (S6)-DLHW09N | Combination |  |  | 4 | -72.7274 | 14.4244 | 7.0458 | 0.2409 | -17.0532 | -32.813 | 38 | 4
RF | C1 | 38 | (S6)-DLHW09P | Combination |  |  | 0 | -83.4467 | 11.8645 | 5.6901 | -0.0212 | 7.4401 | 15.9259 | 38 | 0
RF | C1 | 38 | (S6)-DLHW09P | Combination |  |  | 2 | -77.4467 | 11.8645 | 5.6901 | -0.0212 | -3.9679 | -7.7956 | 38 | 2
RF | C1 | 38 | (S6)-DLHW09P | Combination |  |  | 4 | -71.4467 | 11.8645 | 5.6901 | -0.0212 | -15.2055 | -31.4797 | 38 | 4
RF | C1 | 38 | (S6)-DLHW10N | Combination |  |  | 0 | -84.9247 | 16.3759 | 6.7296 | -0.1527 | 10.3153 | 31.8817 | 38 | 0
RF | C1 | 38 | (S6)-DLHW10N | Combination |  |  | 2 | -78.9247 | 16.3759 | 6.7296 | -0.1527 | -3.2348 | -0.9507 | 38 | 2
RF | C1 | 38 | (S6)-DLHW10N | Combination |  |  | 4 | -72.9247 | 16.3759 | 6.7296 | -0.1527 | -16.6459 | -33.7786 | 38 | 4
RF | C1 | 38 | (S6)-DLHW10P | Combination |  |  | 0 | -83.2494 | 9.9131 | 6.0063 | 0.3724 | 8.346 | 8.9946 | 38 | 0
RF | C1 | 38 | (S6)-DLHW10P | Combination |  |  | 2 | -77.2494 | 9.9131 | 6.0063 | 0.3724 | -3.7131 | -10.7856 | 38 | 2
RF | C1 | 38 | (S6)-DLHW10P | Combination |  |  | 4 | -71.2494 | 9.9131 | 6.0063 | 0.3724 | -15.6127 | -30.5141 | 38 | 4
RF | C1 | 38 | (S6)-DLHW11N | Combination |  |  | 0 | -84.1111 | 11.5841 | 6.8954 | 0.0581 | 10.816 | 14.879 | 38 | 0
RF | C1 | 38 | (S6)-DLHW11N | Combination |  |  | 2 | -78.1111 | 11.5841 | 6.8954 | 0.0581 | -3.0737 | -8.2758 | 38 | 2
RF | C1 | 38 | (S6)-DLHW11N | Combination |  |  | 4 | -72.1111 | 11.5841 | 6.8954 | 0.0581 | -16.8314 | -31.3909 | 38 | 4
RF | C1 | 38 | (S6)-DLHW11P | Combination |  |  | 0 | -84.0629 | 14.7049 | 5.8405 | 0.1616 | 7.8452 | 25.9973 | 38 | 0
RF | C1 | 38 | (S6)-DLHW11P | Combination |  |  | 2 | -78.0629 | 14.7049 | 5.8405 | 0.1616 | -3.8742 | -3.4605 | 38 | 2
RF | C1 | 38 | (S6)-DLHW11P | Combination |  |  | 4 | -72.0629 | 14.7049 | 5.8405 | 0.1616 | -15.4272 | -32.9017 | 38 | 4
RF | C1 | 38 | (S6)-DLHW12N | Combination |  |  | 0 | -84.3084 | 13.5356 | 6.5793 | -0.3355 | 9.9101 | 21.8103 | 38 | 0
RF | C1 | 38 | (S6)-DLHW12N | Combination |  |  | 2 | -78.3084 | 13.5356 | 6.5793 | -0.3355 | -3.3285 | -5.2858 | 38 | 2
RF | C1 | 38 | (S6)-DLHW12N | Combination |  |  | 4 | -72.3084 | 13.5356 | 6.5793 | -0.3355 | -16.4242 | -32.3565 | 38 | 4
RF | C1 | 38 | (S6)-DLHW12P | Combination |  |  | 0 | -83.8656 | 12.7534 | 6.1566 | 0.5552 | 8.7511 | 19.066 | 38 | 0
RF | C1 | 38 | (S6)-DLHW12P | Combination |  |  | 2 | -77.8656 | 12.7534 | 6.1566 | 0.5552 | -3.6193 | -6.4506 | 38 | 2
RF | C1 | 38 | (S6)-DLHW12P | Combination |  |  | 4 | -71.8656 | 12.7534 | 6.1566 | 0.5552 | -15.8344 | -31.9361 | 38 | 4
RF | C1 | 38 | (S2)-DLTN | Combination |  |  | 0 | -84.07 | 13.0367 | 6.3627 | 0.118 | 9.3163 | 20.0531 | 38 | 0
RF | C1 | 38 | (S2)-DLTN | Combination |  |  | 2 | -78.07 | 13.0367 | 6.3627 | 0.118 | -3.4775 | -6.0356 | 38 | 2
RF | C1 | 38 | (S2)-DLTN | Combination |  |  | 4 | -72.07 | 13.0367 | 6.3627 | 0.118 | -16.1219 | -32.0953 | 38 | 4
RF | C1 | 38 | (S2)-DLTP | Combination |  |  | 0 | -84.07 | 13.0367 | 6.3627 | 0.118 | 9.3163 | 20.0531 | 38 | 0
RF | C1 | 38 | (S2)-DLTP | Combination |  |  | 2 | -78.07 | 13.0367 | 6.3627 | 0.118 | -3.4775 | -6.0356 | 38 | 2
RF | C1 | 38 | (S2)-DLTP | Combination |  |  | 4 | -72.07 | 13.0367 | 6.3627 | 0.118 | -16.1219 | -32.0953 | 38 | 4
RF | C1 | 38 | (S6)-DLW01N | Combination |  |  | 0 | -80.1833 | 13.668 | 6.7248 | -0.1675 | 10.9672 | 24.2573 | 38 | 0
RF | C1 | 38 | (S6)-DLW01N | Combination |  |  | 2 | -74.1833 | 13.668 | 6.7248 | -0.1675 | -2.5908 | -3.12 | 38 | 2
RF | C1 | 38 | (S6)-DLW01N | Combination |  |  | 4 | -68.1833 | 13.668 | 6.7248 | -0.1675 | -16.0375 | -30.4823 | 38 | 4
RF | C1 | 38 | (S6)-DLW01P | Combination |  |  | 0 | -83.3217 | 11.6604 | 5.5783 | 0.389 | 7.1369 | 15.2122 | 38 | 0
RF | C1 | 38 | (S6)-DLW01P | Combination |  |  | 2 | -77.3217 | 11.6604 | 5.5783 | 0.389 | -4.0418 | -8.0971 | 38 | 2
RF | C1 | 38 | (S6)-DLW01P | Combination |  |  | 4 | -71.3217 | 11.6604 | 5.5783 | 0.389 | -15.0469 | -31.3676 | 38 | 4
RF | C1 | 38 | (S6)-DLW02N | Combination |  |  | 0 | -83.5397 | 10.622 | 6.2344 | -0.0525 | 8.9708 | 11.4937 | 38 | 0
RF | C1 | 38 | (S6)-DLW02N | Combination |  |  | 2 | -77.5397 | 10.622 | 6.2344 | -0.0525 | -3.5572 | -9.7182 | 38 | 2
RF | C1 | 38 | (S6)-DLW02N | Combination |  |  | 4 | -71.5397 | 10.622 | 6.2344 | -0.0525 | -15.9324 | -30.8834 | 38 | 4
RF | C1 | 38 | (S6)-DLW02P | Combination |  |  | 0 | -84.6343 | 15.667 | 6.5015 | 0.2722 | 9.6905 | 29.3826 | 38 | 0
RF | C1 | 38 | (S6)-DLW02P | Combination |  |  | 2 | -78.6343 | 15.667 | 6.5015 | 0.2722 | -3.3907 | -2.0182 | 38 | 2
RF | C1 | 38 | (S6)-DLW02P | Combination |  |  | 4 | -72.6343 | 15.667 | 6.5015 | 0.2722 | -16.3262 | -33.4093 | 38 | 4
RF | C1 | 38 | (S6)-DLW03N | Combination |  |  | 0 | -84.5866 | 13.5214 | 7.0794 | 0.049 | 11.3176 | 21.7432 | 38 | 0
RF | C1 | 38 | (S6)-DLW03N | Combination |  |  | 2 | -78.5866 | 13.5214 | 7.0794 | 0.049 | -2.9519 | -5.3243 | 38 | 2
RF | C1 | 38 | (S6)-DLW03N | Combination |  |  | 4 | -72.5866 | 13.5214 | 7.0794 | 0.049 | -17.0947 | -32.3662 | 38 | 4
RF | C1 | 38 | (S6)-DLW03P | Combination |  |  | 0 | -83.5875 | 12.7675 | 5.6565 | 0.1707 | 7.3437 | 19.1331 | 38 | 0
RF | C1 | 38 | (S6)-DLW03P | Combination |  |  | 2 | -77.5875 | 12.7675 | 5.6565 | 0.1707 | -3.9959 | -6.4121 | 38 | 2
RF | C1 | 38 | (S6)-DLW03P | Combination |  |  | 4 | -71.5875 | 12.7675 | 5.6565 | 0.1707 | -15.1639 | -31.9265 | 38 | 4
RF | C1 | 38 | (S6)-DLW04N | Combination |  |  | 0 | -84.7355 | 14.9936 | 6.8409 | -0.248 | 10.6342 | 26.972 | 38 | 0
RF | C1 | 38 | (S6)-DLW04N | Combination |  |  | 2 | -78.7355 | 14.9936 | 6.8409 | -0.248 | -3.1442 | -3.0687 | 38 | 2
RF | C1 | 38 | (S6)-DLW04N | Combination |  |  | 4 | -72.7355 | 14.9936 | 6.8409 | -0.248 | -16.7875 | -33.0946 | 38 | 4
RF | C1 | 38 | (S6)-DLW04P | Combination |  |  | 0 | -83.4386 | 11.2954 | 5.895 | 0.4676 | 8.0271 | 13.9043 | 38 | 0
RF | C1 | 38 | (S6)-DLW04P | Combination |  |  | 2 | -77.4386 | 11.2954 | 5.895 | 0.4676 | -3.8037 | -8.6677 | 38 | 2
RF | C1 | 38 | (S6)-DLW04P | Combination |  |  | 4 | -71.4386 | 11.2954 | 5.895 | 0.4676 | -15.4711 | -31.1981 | 38 | 4
RF | C1 | 38 | (S6)-DLW05N | Combination |  |  | 0 | -83.6196 | 10.6888 | 6.3591 | 0.1018 | 9.3225 | 11.7275 | 38 | 0
RF | C1 | 38 | (S6)-DLW05N | Combination |  |  | 2 | -77.6196 | 10.6888 | 6.3591 | 0.1018 | -3.4627 | -9.6195 | 38 | 2
RF | C1 | 38 | (S6)-DLW05N | Combination |  |  | 4 | -71.6196 | 10.6888 | 6.3591 | 0.1018 | -16.0993 | -30.9202 | 38 | 4
RF | C1 | 38 | (S6)-DLW05P | Combination |  |  | 0 | -84.5545 | 15.6001 | 6.3768 | 0.1179 | 9.3388 | 29.1488 | 38 | 0
RF | C1 | 38 | (S6)-DLW05P | Combination |  |  | 2 | -78.5545 | 15.6001 | 6.3768 | 0.1179 | -3.4851 | -2.1169 | 38 | 2
RF | C1 | 38 | (S6)-DLW05P | Combination |  |  | 4 | -72.5545 | 15.6001 | 6.3768 | 0.1179 | -16.1593 | -33.3725 | 38 | 4
RF | C1 | 38 | (S6)-DLW06N | Combination |  |  | 0 | -83.7336 | 11.8164 | 6.1765 | -0.1256 | 8.7991 | 15.7322 | 38 | 0
RF | C1 | 38 | (S6)-DLW06N | Combination |  |  | 2 | -77.7336 | 11.8164 | 6.1765 | -0.1256 | -3.61 | -7.8919 | 38 | 2
RF | C1 | 38 | (S6)-DLW06N | Combination |  |  | 4 | -71.7336 | 11.8164 | 6.1765 | -0.1256 | -15.864 | -31.4781 | 38 | 4
RF | C1 | 38 | (S6)-DLW06P | Combination |  |  | 0 | -84.4405 | 14.4726 | 6.5594 | 0.3453 | 9.8622 | 25.1441 | 38 | 0
RF | C1 | 38 | (S6)-DLW06P | Combination |  |  | 2 | -78.4405 | 14.4726 | 6.5594 | 0.3453 | -3.3379 | -3.8445 | 38 | 2
RF | C1 | 38 | (S6)-DLW06P | Combination |  |  | 4 | -72.4405 | 14.4726 | 6.5594 | 0.3453 | -16.3946 | -32.8146 | 38 | 4
RF | C1 | 38 | (S6)-DLW07N | Combination |  |  | 0 | -85.0715 | 16.1494 | 7.0603 | 0.0223 | 11.2458 | 31.0659 | 38 | 0
RF | C1 | 38 | (S6)-DLW07N | Combination |  |  | 2 | -79.0715 | 16.1494 | 7.0603 | 0.0223 | -2.9856 | -1.309 | 38 | 2
RF | C1 | 38 | (S6)-DLW07N | Combination |  |  | 4 | -73.0715 | 16.1494 | 7.0603 | 0.0223 | -17.0888 | -33.6776 | 38 | 4
RF | C1 | 38 | (S6)-DLW07P | Combination |  |  | 0 | -83.1026 | 10.1396 | 5.6756 | 0.1974 | 7.4155 | 9.8104 | 38 | 0
RF | C1 | 38 | (S6)-DLW07P | Combination |  |  | 2 | -77.1026 | 10.1396 | 5.6756 | 0.1974 | -3.9622 | -10.4274 | 38 | 2
RF | C1 | 38 | (S6)-DLW07P | Combination |  |  | 4 | -71.1026 | 10.1396 | 5.6756 | 0.1974 | -15.1698 | -30.6151 | 38 | 4
RF | C1 | 38 | (S6)-DLW08N | Combination |  |  | 0 | -84.2506 | 12.3656 | 6.86 | -0.2213 | 10.706 | 17.6493 | 38 | 0
RF | C1 | 38 | (S6)-DLW08N | Combination |  |  | 2 | -78.2506 | 12.3656 | 6.86 | -0.2213 | -3.1105 | -7.084 | 38 | 2
RF | C1 | 38 | (S6)-DLW08N | Combination |  |  | 4 | -72.2506 | 12.3656 | 6.86 | -0.2213 | -16.7934 | -31.7832 | 38 | 4
RF | C1 | 38 | (S6)-DLW08P | Combination |  |  | 0 | -83.9235 | 13.9233 | 5.8759 | 0.441 | 7.9552 | 23.227 | 38 | 0
RF | C1 | 38 | (S6)-DLW08P | Combination |  |  | 2 | -77.9235 | 13.9233 | 5.8759 | 0.441 | -3.8374 | -4.6524 | 38 | 2
RF | C1 | 38 | (S6)-DLW08P | Combination |  |  | 4 | -71.9235 | 13.9233 | 5.8759 | 0.441 | -15.4652 | -32.5095 | 38 | 4
RF | C1 | 38 | (S6)-DLW09N | Combination |  |  | 0 | -84.7274 | 14.4244 | 7.0458 | 0.2409 | 11.2212 | 24.9504 | 38 | 0
RF | C1 | 38 | (S6)-DLW09N | Combination |  |  | 2 | -78.7274 | 14.4244 | 7.0458 | 0.2409 | -2.98 | -3.9408 | 38 | 2
RF | C1 | 38 | (S6)-DLW09N | Combination |  |  | 4 | -72.7274 | 14.4244 | 7.0458 | 0.2409 | -17.0532 | -32.813 | 38 | 4
RF | C1 | 38 | (S6)-DLW09P | Combination |  |  | 0 | -83.4467 | 11.8645 | 5.6901 | -0.0212 | 7.4401 | 15.9259 | 38 | 0
RF | C1 | 38 | (S6)-DLW09P | Combination |  |  | 2 | -77.4467 | 11.8645 | 5.6901 | -0.0212 | -3.9679 | -7.7956 | 38 | 2
RF | C1 | 38 | (S6)-DLW09P | Combination |  |  | 4 | -71.4467 | 11.8645 | 5.6901 | -0.0212 | -15.2055 | -31.4797 | 38 | 4
RF | C1 | 38 | (S6)-DLW10N | Combination |  |  | 0 | -84.9247 | 16.3759 | 6.7296 | -0.1527 | 10.3153 | 31.8817 | 38 | 0
RF | C1 | 38 | (S6)-DLW10N | Combination |  |  | 2 | -78.9247 | 16.3759 | 6.7296 | -0.1527 | -3.2348 | -0.9507 | 38 | 2
RF | C1 | 38 | (S6)-DLW10N | Combination |  |  | 4 | -72.9247 | 16.3759 | 6.7296 | -0.1527 | -16.6459 | -33.7786 | 38 | 4
RF | C1 | 38 | (S6)-DLW10P | Combination |  |  | 0 | -83.2494 | 9.9131 | 6.0063 | 0.3724 | 8.346 | 8.9946 | 38 | 0
RF | C1 | 38 | (S6)-DLW10P | Combination |  |  | 2 | -77.2494 | 9.9131 | 6.0063 | 0.3724 | -3.7131 | -10.7856 | 38 | 2
RF | C1 | 38 | (S6)-DLW10P | Combination |  |  | 4 | -71.2494 | 9.9131 | 6.0063 | 0.3724 | -15.6127 | -30.5141 | 38 | 4
RF | C1 | 38 | (S6)-DLW11N | Combination |  |  | 0 | -84.1111 | 11.5841 | 6.8954 | 0.0581 | 10.816 | 14.879 | 38 | 0
RF | C1 | 38 | (S6)-DLW11N | Combination |  |  | 2 | -78.1111 | 11.5841 | 6.8954 | 0.0581 | -3.0737 | -8.2758 | 38 | 2
RF | C1 | 38 | (S6)-DLW11N | Combination |  |  | 4 | -72.1111 | 11.5841 | 6.8954 | 0.0581 | -16.8314 | -31.3909 | 38 | 4
RF | C1 | 38 | (S6)-DLW11P | Combination |  |  | 0 | -84.0629 | 14.7049 | 5.8405 | 0.1616 | 7.8452 | 25.9973 | 38 | 0
RF | C1 | 38 | (S6)-DLW11P | Combination |  |  | 2 | -78.0629 | 14.7049 | 5.8405 | 0.1616 | -3.8742 | -3.4605 | 38 | 2
RF | C1 | 38 | (S6)-DLW11P | Combination |  |  | 4 | -72.0629 | 14.7049 | 5.8405 | 0.1616 | -15.4272 | -32.9017 | 38 | 4
RF | C1 | 38 | (S6)-DLW12N | Combination |  |  | 0 | -84.3084 | 13.5356 | 6.5793 | -0.3355 | 9.9101 | 21.8103 | 38 | 0
RF | C1 | 38 | (S6)-DLW12N | Combination |  |  | 2 | -78.3084 | 13.5356 | 6.5793 | -0.3355 | -3.3285 | -5.2858 | 38 | 2
RF | C1 | 38 | (S6)-DLW12N | Combination |  |  | 4 | -72.3084 | 13.5356 | 6.5793 | -0.3355 | -16.4242 | -32.3565 | 38 | 4
RF | C1 | 38 | (S6)-DLW12P | Combination |  |  | 0 | -83.8656 | 12.7534 | 6.1566 | 0.5552 | 8.7511 | 19.066 | 38 | 0
RF | C1 | 38 | (S6)-DLW12P | Combination |  |  | 2 | -77.8656 | 12.7534 | 6.1566 | 0.5552 | -3.6193 | -6.4506 | 38 | 2
RF | C1 | 38 | (S6)-DLW12P | Combination |  |  | 4 | -71.8656 | 12.7534 | 6.1566 | 0.5552 | -15.8344 | -31.9361 | 38 | 4
RF | C1 | 38 | (S5)-DW01N | Combination |  |  | 0 | -66.4824 | 11.6045 | 5.7056 | -0.2796 | 10.0701 | 22.9341 | 38 | 0
RF | C1 | 38 | (S5)-DW01N | Combination |  |  | 2 | -60.4824 | 11.6045 | 5.7056 | -0.2796 | -1.445 | -0.3171 | 38 | 2
RF | C1 | 38 | (S5)-DW01N | Combination |  |  | 4 | -54.4824 | 11.6045 | 5.7056 | -0.2796 | -12.898 | -23.5667 | 38 | 4
RF | C1 | 38 | (S5)-DW01P | Combination |  |  | 0 | -64.4415 | 7.6471 | 3.5999 | 0.4647 | 4.2203 | 8.9983 | 38 | 0
RF | C1 | 38 | (S5)-DW01P | Combination |  |  | 2 | -58.4415 | 7.6471 | 3.5999 | 0.4647 | -2.9592 | -6.2609 | 38 | 2
RF | C1 | 38 | (S5)-DW01P | Combination |  |  | 4 | -52.4415 | 7.6471 | 3.5999 | 0.4647 | -10.0116 | -21.4901 | 38 | 4
RF | C1 | 38 | (S5)-DW02N | Combination |  |  | 0 | -64.7322 | 6.2625 | 4.4747 | -0.1239 | 6.6654 | 4.0403 | 38 | 0
RF | C1 | 38 | (S5)-DW02N | Combination |  |  | 2 | -58.7322 | 6.2625 | 4.4747 | -0.1239 | -2.3131 | -8.4223 | 38 | 2
RF | C1 | 38 | (S5)-DW02N | Combination |  |  | 4 | -52.7322 | 6.2625 | 4.4747 | -0.1239 | -11.1923 | -20.8445 | 38 | 4
RF | C1 | 38 | (S5)-DW02P | Combination |  |  | 0 | -66.1917 | 12.9891 | 4.8308 | 0.309 | 7.625 | 27.892 | 38 | 0
RF | C1 | 38 | (S5)-DW02P | Combination |  |  | 2 | -60.1917 | 12.9891 | 4.8308 | 0.309 | -2.0911 | 1.8443 | 38 | 2
RF | C1 | 38 | (S5)-DW02P | Combination |  |  | 4 | -54.1917 | 12.9891 | 4.8308 | 0.309 | -11.7174 | -24.2123 | 38 | 4
RF | C1 | 38 | (S5)-DW03N | Combination |  |  | 0 | -66.128 | 10.1284 | 5.6014 | 0.0114 | 9.7945 | 17.7062 | 38 | 0
RF | C1 | 38 | (S5)-DW03N | Combination |  |  | 2 | -60.128 | 10.1284 | 5.6014 | 0.0114 | -1.5061 | -2.5638 | 38 | 2
RF | C1 | 38 | (S5)-DW03N | Combination |  |  | 4 | -54.128 | 10.1284 | 5.6014 | 0.0114 | -12.742 | -22.8215 | 38 | 4
RF | C1 | 38 | (S5)-DW03P | Combination |  |  | 0 | -64.7958 | 9.1232 | 3.7041 | 0.1737 | 4.4959 | 14.2261 | 38 | 0
RF | C1 | 38 | (S5)-DW03P | Combination |  |  | 2 | -58.7958 | 9.1232 | 3.7041 | 0.1737 | -2.8981 | -4.0142 | 38 | 2
RF | C1 | 38 | (S5)-DW03P | Combination |  |  | 4 | -52.7958 | 9.1232 | 3.7041 | 0.1737 | -10.1676 | -22.2353 | 38 | 4
RF | C1 | 38 | (S5)-DW04N | Combination |  |  | 0 | -66.3265 | 12.0913 | 5.2834 | -0.3845 | 8.8833 | 24.678 | 38 | 0
RF | C1 | 38 | (S5)-DW04N | Combination |  |  | 2 | -60.3265 | 12.0913 | 5.2834 | -0.3845 | -1.7624 | 0.4437 | 38 | 2
RF | C1 | 38 | (S5)-DW04N | Combination |  |  | 4 | -54.3265 | 12.0913 | 5.2834 | -0.3845 | -12.3325 | -23.7927 | 38 | 4
RF | C1 | 38 | (S5)-DW04P | Combination |  |  | 0 | -64.5974 | 7.1603 | 4.0221 | 0.5696 | 5.4071 | 7.2544 | 38 | 0
RF | C1 | 38 | (S5)-DW04P | Combination |  |  | 2 | -58.5974 | 7.1603 | 4.0221 | 0.5696 | -2.6418 | -7.0217 | 38 | 2
RF | C1 | 38 | (S5)-DW04P | Combination |  |  | 4 | -52.5974 | 7.1603 | 4.0221 | 0.5696 | -10.5772 | -21.264 | 38 | 4
RF | C1 | 38 | (S5)-DW05N | Combination |  |  | 0 | -64.8386 | 6.3516 | 4.641 | 0.0818 | 7.1343 | 4.3519 | 38 | 0
RF | C1 | 38 | (S5)-DW05N | Combination |  |  | 2 | -58.8386 | 6.3516 | 4.641 | 0.0818 | -2.1872 | -8.2907 | 38 | 2
RF | C1 | 38 | (S5)-DW05N | Combination |  |  | 4 | -52.8386 | 6.3516 | 4.641 | 0.0818 | -11.4148 | -20.8935 | 38 | 4
RF | C1 | 38 | (S5)-DW05P | Combination |  |  | 0 | -66.0852 | 12.9 | 4.6645 | 0.1033 | 7.1561 | 27.5804 | 38 | 0
RF | C1 | 38 | (S5)-DW05P | Combination |  |  | 2 | -60.0852 | 12.9 | 4.6645 | 0.1033 | -2.217 | 1.7127 | 38 | 2
RF | C1 | 38 | (S5)-DW05P | Combination |  |  | 4 | -54.0852 | 12.9 | 4.6645 | 0.1033 | -11.4949 | -24.1632 | 38 | 4
RF | C1 | 38 | (S5)-DW06N | Combination |  |  | 0 | -64.9906 | 7.855 | 4.3974 | -0.2214 | 6.4364 | 9.6916 | 38 | 0
RF | C1 | 38 | (S5)-DW06N | Combination |  |  | 2 | -58.9906 | 7.855 | 4.3974 | -0.2214 | -2.3835 | -5.9873 | 38 | 2
RF | C1 | 38 | (S5)-DW06N | Combination |  |  | 4 | -52.9906 | 7.855 | 4.3974 | -0.2214 | -11.1011 | -21.6374 | 38 | 4
RF | C1 | 38 | (S5)-DW06P | Combination |  |  | 0 | -47.7959 | 9.5739 | 4.0477 | 0.4199 | 6.7644 | 19.5639 | 38 | 0
RF | C1 | 38 | (S5)-DW06P | Combination |  |  | 2 | -41.7959 | 9.5739 | 4.0477 | 0.4199 | -1.3754 | 0.3876 | 38 | 2
RF | C1 | 38 | (S5)-DW06P | Combination |  |  | 4 | -35.7959 | 9.5739 | 4.0477 | 0.4199 | -9.4562 | -18.7905 | 38 | 4
RF | C1 | 38 | (S5)-DW07N | Combination |  |  | 0 | -66.7746 | 13.6324 | 5.5759 | -0.0242 | 9.6987 | 30.1365 | 38 | 0
RF | C1 | 38 | (S5)-DW07N | Combination |  |  | 2 | -60.7746 | 13.6324 | 5.5759 | -0.0242 | -1.551 | 2.7899 | 38 | 2
RF | C1 | 38 | (S5)-DW07N | Combination |  |  | 4 | -54.7746 | 13.6324 | 5.5759 | -0.0242 | -12.7341 | -24.57 | 38 | 4
RF | C1 | 38 | (S5)-DW07P | Combination |  |  | 0 | -64.1493 | 5.6193 | 3.7296 | 0.2093 | 4.5917 | 1.7958 | 38 | 0
RF | C1 | 38 | (S5)-DW07P | Combination |  |  | 2 | -58.1493 | 5.6193 | 3.7296 | 0.2093 | -2.8532 | -9.3679 | 38 | 2
RF | C1 | 38 | (S5)-DW07P | Combination |  |  | 4 | -52.1493 | 5.6193 | 3.7296 | 0.2093 | -10.1755 | -20.4867 | 38 | 4
RF | C1 | 38 | (S5)-DW08N | Combination |  |  | 0 | -65.68 | 8.5874 | 5.3089 | -0.3489 | 8.9791 | 12.2477 | 38 | 0
RF | C1 | 38 | (S5)-DW08N | Combination |  |  | 2 | -59.68 | 8.5874 | 5.3089 | -0.3489 | -1.7175 | -4.91 | 38 | 2
RF | C1 | 38 | (S5)-DW08N | Combination |  |  | 4 | -53.68 | 8.5874 | 5.3089 | -0.3489 | -12.3404 | -22.0442 | 38 | 4
RF | C1 | 38 | (S5)-DW08P | Combination |  |  | 0 | -65.2439 | 10.6643 | 3.9966 | 0.534 | 5.3113 | 19.6846 | 38 | 0
RF | C1 | 38 | (S5)-DW08P | Combination |  |  | 2 | -59.2439 | 10.6643 | 3.9966 | 0.534 | -2.6867 | -1.668 | 38 | 2
RF | C1 | 38 | (S5)-DW08P | Combination |  |  | 4 | -53.2439 | 10.6643 | 3.9966 | 0.534 | -10.5693 | -23.0126 | 38 | 4
RF | C1 | 38 | (S5)-DW09N | Combination |  |  | 0 | -66.3157 | 11.3324 | 5.5565 | 0.2673 | 9.666 | 21.9825 | 38 | 0
RF | C1 | 38 | (S5)-DW09N | Combination |  |  | 2 | -60.3157 | 11.3324 | 5.5565 | 0.2673 | -1.5435 | -0.7191 | 38 | 2
RF | C1 | 38 | (S5)-DW09N | Combination |  |  | 4 | -54.3157 | 11.3324 | 5.5565 | 0.2673 | -12.6866 | -23.4172 | 38 | 4
RF | C1 | 38 | (S5)-DW09P | Combination |  |  | 0 | -64.6081 | 7.9192 | 3.749 | -0.0822 | 4.6244 | 9.9498 | 38 | 0
RF | C1 | 38 | (S5)-DW09P | Combination |  |  | 2 | -58.6081 | 7.9192 | 3.749 | -0.0822 | -2.8607 | -5.8589 | 38 | 2
RF | C1 | 38 | (S5)-DW09P | Combination |  |  | 4 | -52.6081 | 7.9192 | 3.749 | -0.0822 | -10.223 | -21.6395 | 38 | 4
RF | C1 | 38 | (S5)-DW10N | Combination |  |  | 0 | -66.5788 | 13.9344 | 5.135 | -0.2575 | 8.4581 | 31.2243 | 38 | 0
RF | C1 | 38 | (S5)-DW10N | Combination |  |  | 2 | -60.5788 | 13.9344 | 5.135 | -0.2575 | -1.8832 | 3.2676 | 38 | 2
RF | C1 | 38 | (S5)-DW10N | Combination |  |  | 4 | -54.5788 | 13.9344 | 5.135 | -0.2575 | -12.1437 | -24.7047 | 38 | 4
RF | C1 | 38 | (S5)-DW10P | Combination |  |  | 0 | -64.345 | 5.3173 | 4.1705 | 0.4426 | 5.8323 | 0.7081 | 38 | 0
RF | C1 | 38 | (S5)-DW10P | Combination |  |  | 2 | -58.345 | 5.3173 | 4.1705 | 0.4426 | -2.521 | -9.8456 | 38 | 2
RF | C1 | 38 | (S5)-DW10P | Combination |  |  | 4 | -52.345 | 5.3173 | 4.1705 | 0.4426 | -10.766 | -20.352 | 38 | 4
RF | C1 | 38 | (S5)-DW11N | Combination |  |  | 0 | -65.4941 | 7.5453 | 5.356 | 0.0235 | 9.1258 | 8.5539 | 38 | 0
RF | C1 | 38 | (S5)-DW11N | Combination |  |  | 2 | -59.4941 | 7.5453 | 5.356 | 0.0235 | -1.6685 | -6.4992 | 38 | 2
RF | C1 | 38 | (S5)-DW11N | Combination |  |  | 4 | -53.4941 | 7.5453 | 5.356 | 0.0235 | -12.391 | -21.5212 | 38 | 4
RF | C1 | 38 | (S5)-DW11P | Combination |  |  | 0 | -65.4298 | 11.7063 | 3.9495 | 0.1616 | 5.1646 | 23.3784 | 38 | 0
RF | C1 | 38 | (S5)-DW11P | Combination |  |  | 2 | -59.4298 | 11.7063 | 3.9495 | 0.1616 | -2.7357 | -0.0788 | 38 | 2
RF | C1 | 38 | (S5)-DW11P | Combination |  |  | 4 | -53.4298 | 11.7063 | 3.9495 | 0.1616 | -10.5186 | -23.5356 | 38 | 4
RF | C1 | 38 | (S5)-DW12N | Combination |  |  | 0 | -65.7572 | 10.1473 | 4.9345 | -0.5012 | 7.9179 | 17.7957 | 38 | 0
RF | C1 | 38 | (S5)-DW12N | Combination |  |  | 2 | -59.7572 | 10.1473 | 4.9345 | -0.5012 | -2.0082 | -2.5125 | 38 | 2
RF | C1 | 38 | (S5)-DW12N | Combination |  |  | 4 | -53.7572 | 10.1473 | 4.9345 | -0.5012 | -11.8481 | -22.8086 | 38 | 4
RF | C1 | 38 | (S5)-DW12P | Combination |  |  | 0 | -65.1667 | 9.1044 | 4.371 | 0.6863 | 6.3725 | 14.1366 | 38 | 0
RF | C1 | 38 | (S5)-DW12P | Combination |  |  | 2 | -59.1667 | 9.1044 | 4.371 | 0.6863 | -2.396 | -4.0655 | 38 | 2
RF | C1 | 38 | (S5)-DW12P | Combination |  |  | 4 | -53.1667 | 9.1044 | 4.371 | 0.6863 | -11.0616 | -22.2481 | 38 | 4
RF | C1 | 38 | (S7)-RDHW01N | Combination |  |  | 0 | -40.2976 | 7.7542 | 3.8445 | -0.3166 | 7.212 | 16.5476 | 38 | 0
RF | C1 | 38 | (S7)-RDHW01N | Combination |  |  | 2 | -36.6976 | 7.7542 | 3.8445 | -0.3166 | -0.5642 | 0.9985 | 38 | 2
RF | C1 | 38 | (S7)-RDHW01N | Combination |  |  | 4 | -33.0976 | 7.7542 | 3.8445 | -0.3166 | -8.3161 | -14.5553 | 38 | 4
RF | C1 | 38 | (S7)-RDHW01P | Combination |  |  | 0 | -38.2567 | 3.7968 | 1.7388 | 0.4277 | 1.3622 | 2.6118 | 38 | 0
RF | C1 | 38 | (S7)-RDHW01P | Combination |  |  | 2 | -34.6567 | 3.7968 | 1.7388 | 0.4277 | -2.0784 | -4.9453 | 38 | 2
RF | C1 | 38 | (S7)-RDHW01P | Combination |  |  | 4 | -31.0567 | 3.7968 | 1.7388 | 0.4277 | -5.4297 | -12.4787 | 38 | 4
RF | C1 | 38 | (S7)-RDHW02N | Combination |  |  | 0 | -38.5474 | 2.4122 | 2.6136 | -0.1609 | 3.8074 | -2.3462 | 38 | 0
RF | C1 | 38 | (S7)-RDHW02N | Combination |  |  | 2 | -34.9474 | 2.4122 | 2.6136 | -0.1609 | -1.4323 | -7.1067 | 38 | 2
RF | C1 | 38 | (S7)-RDHW02N | Combination |  |  | 4 | -31.3474 | 2.4122 | 2.6136 | -0.1609 | -6.6104 | -11.8331 | 38 | 4
RF | C1 | 38 | (S7)-RDHW02P | Combination |  |  | 0 | -40.0069 | 9.1388 | 2.9697 | 0.272 | 4.7669 | 21.5056 | 38 | 0
RF | C1 | 38 | (S7)-RDHW02P | Combination |  |  | 2 | -36.4069 | 9.1388 | 2.9697 | 0.272 | -1.2103 | 3.1599 | 38 | 2
RF | C1 | 38 | (S7)-RDHW02P | Combination |  |  | 4 | -32.8069 | 9.1388 | 2.9697 | 0.272 | -7.1354 | -15.2009 | 38 | 4
RF | C1 | 38 | (S7)-RDHW03N | Combination |  |  | 0 | -39.9433 | 6.2781 | 3.7403 | -0.0257 | 6.9364 | 11.3198 | 38 | 0
RF | C1 | 38 | (S7)-RDHW03N | Combination |  |  | 2 | -36.3433 | 6.2781 | 3.7403 | -0.0257 | -0.6253 | -1.2482 | 38 | 2
RF | C1 | 38 | (S7)-RDHW03N | Combination |  |  | 4 | -32.7433 | 6.2781 | 3.7403 | -0.0257 | -8.1601 | -13.8101 | 38 | 4
RF | C1 | 38 | (S7)-RDHW03P | Combination |  |  | 0 | -38.6111 | 5.2729 | 1.843 | 0.1367 | 1.6378 | 7.8396 | 38 | 0
RF | C1 | 38 | (S7)-RDHW03P | Combination |  |  | 2 | -35.0111 | 5.2729 | 1.843 | 0.1367 | -2.0172 | -2.6986 | 38 | 2
RF | C1 | 38 | (S7)-RDHW03P | Combination |  |  | 4 | -31.4111 | 5.2729 | 1.843 | 0.1367 | -5.5857 | -13.2239 | 38 | 4
RF | C1 | 38 | (S7)-RDHW04N | Combination |  |  | 0 | -40.1417 | 8.241 | 3.4223 | -0.4215 | 6.0252 | 18.2915 | 38 | 0
RF | C1 | 38 | (S7)-RDHW04N | Combination |  |  | 2 | -36.5417 | 8.241 | 3.4223 | -0.4215 | -0.8816 | 1.7593 | 38 | 2
RF | C1 | 38 | (S7)-RDHW04N | Combination |  |  | 4 | -32.9417 | 8.241 | 3.4223 | -0.4215 | -7.7505 | -14.7814 | 38 | 4
RF | C1 | 38 | (S7)-RDHW04P | Combination |  |  | 0 | -38.4126 | 3.31 | 2.161 | 0.5326 | 2.549 | 0.8679 | 38 | 0
RF | C1 | 38 | (S7)-RDHW04P | Combination |  |  | 2 | -34.8126 | 3.31 | 2.161 | 0.5326 | -1.7609 | -5.7061 | 38 | 2
RF | C1 | 38 | (S7)-RDHW04P | Combination |  |  | 4 | -31.2126 | 3.31 | 2.161 | 0.5326 | -5.9953 | -12.2527 | 38 | 4
RF | C1 | 38 | (S7)-RDHW05N | Combination |  |  | 0 | -38.6539 | 2.5013 | 2.7799 | 0.0448 | 4.2762 | -2.0346 | 38 | 0
RF | C1 | 38 | (S7)-RDHW05N | Combination |  |  | 2 | -35.0539 | 2.5013 | 2.7799 | 0.0448 | -1.3064 | -6.9751 | 38 | 2
RF | C1 | 38 | (S7)-RDHW05N | Combination |  |  | 4 | -31.4539 | 2.5013 | 2.7799 | 0.0448 | -6.8329 | -11.8822 | 38 | 4
RF | C1 | 38 | (S7)-RDHW05P | Combination |  |  | 0 | -39.9005 | 9.0497 | 2.8034 | 0.0663 | 4.298 | 21.194 | 38 | 0
RF | C1 | 38 | (S7)-RDHW05P | Combination |  |  | 2 | -36.3005 | 9.0497 | 2.8034 | 0.0663 | -1.3362 | 3.0283 | 38 | 2
RF | C1 | 38 | (S7)-RDHW05P | Combination |  |  | 4 | -32.7005 | 9.0497 | 2.8034 | 0.0663 | -6.9129 | -15.1519 | 38 | 4
RF | C1 | 38 | (S7)-RDHW06N | Combination |  |  | 0 | -38.8059 | 4.0047 | 2.5363 | -0.2584 | 3.5784 | 3.3051 | 38 | 0
RF | C1 | 38 | (S7)-RDHW06N | Combination |  |  | 2 | -35.2059 | 4.0047 | 2.5363 | -0.2584 | -1.5027 | -4.6717 | 38 | 2
RF | C1 | 38 | (S7)-RDHW06N | Combination |  |  | 4 | -31.6059 | 4.0047 | 2.5363 | -0.2584 | -6.5192 | -12.626 | 38 | 4
RF | C1 | 38 | (S7)-RDHW06P | Combination |  |  | 0 | -39.7484 | 7.5463 | 3.0469 | 0.3695 | 4.9959 | 15.8543 | 38 | 0
RF | C1 | 38 | (S7)-RDHW06P | Combination |  |  | 2 | -36.1484 | 7.5463 | 3.0469 | 0.3695 | -1.1399 | 0.7249 | 38 | 2
RF | C1 | 38 | (S7)-RDHW06P | Combination |  |  | 4 | -32.5484 | 7.5463 | 3.0469 | 0.3695 | -7.2266 | -14.408 | 38 | 4
RF | C1 | 38 | (S7)-RDHW07N | Combination |  |  | 0 | -40.5898 | 9.782 | 3.7148 | -0.0612 | 6.8406 | 23.75 | 38 | 0
RF | C1 | 38 | (S7)-RDHW07N | Combination |  |  | 2 | -36.9898 | 9.782 | 3.7148 | -0.0612 | -0.6702 | 4.1055 | 38 | 2
RF | C1 | 38 | (S7)-RDHW07N | Combination |  |  | 4 | -33.3898 | 9.782 | 3.7148 | -0.0612 | -8.1522 | -15.5587 | 38 | 4
RF | C1 | 38 | (S7)-RDHW07P | Combination |  |  | 0 | -37.9645 | 1.7689 | 1.8685 | 0.1723 | 1.7336 | -4.5906 | 38 | 0
RF | C1 | 38 | (S7)-RDHW07P | Combination |  |  | 2 | -34.3645 | 1.7689 | 1.8685 | 0.1723 | -1.9723 | -8.0523 | 38 | 2
RF | C1 | 38 | (S7)-RDHW07P | Combination |  |  | 4 | -30.7645 | 1.7689 | 1.8685 | 0.1723 | -5.5936 | -11.4754 | 38 | 4
RF | C1 | 38 | (S7)-RDHW08N | Combination |  |  | 0 | -28.6128 | 3.6434 | 2.9315 | -0.3779 | 5.4672 | 4.2551 | 38 | 0
RF | C1 | 38 | (S7)-RDHW08N | Combination |  |  | 2 | -25.0128 | 3.6434 | 2.9315 | -0.3779 | -0.4495 | -3.0074 | 38 | 2
RF | C1 | 38 | (S7)-RDHW08N | Combination |  |  | 4 | -21.4128 | 3.6434 | 2.9315 | -0.3779 | -6.347 | -10.2555 | 38 | 4
RF | C1 | 38 | (S7)-RDHW08P | Combination |  |  | 0 | -39.0591 | 6.8139 | 2.1355 | 0.497 | 2.4533 | 13.2982 | 38 | 0
RF | C1 | 38 | (S7)-RDHW08P | Combination |  |  | 2 | -35.4591 | 6.8139 | 2.1355 | 0.497 | -1.8058 | -0.3524 | 38 | 2
RF | C1 | 38 | (S7)-RDHW08P | Combination |  |  | 4 | -31.8591 | 6.8139 | 2.1355 | 0.497 | -5.9874 | -14.0012 | 38 | 4
RF | C1 | 38 | (S7)-RDHW09N | Combination |  |  | 0 | -40.131 | 7.4821 | 3.6954 | 0.2303 | 6.8079 | 15.596 | 38 | 0
RF | C1 | 38 | (S7)-RDHW09N | Combination |  |  | 2 | -36.531 | 7.4821 | 3.6954 | 0.2303 | -0.6626 | 0.5965 | 38 | 2
RF | C1 | 38 | (S7)-RDHW09N | Combination |  |  | 4 | -32.931 | 7.4821 | 3.6954 | 0.2303 | -8.1047 | -14.4059 | 38 | 4
RF | C1 | 38 | (S7)-RDHW09P | Combination |  |  | 0 | -38.4234 | 4.0689 | 1.8879 | -0.1192 | 1.7664 | 3.5634 | 38 | 0
RF | C1 | 38 | (S7)-RDHW09P | Combination |  |  | 2 | -34.8234 | 4.0689 | 1.8879 | -0.1192 | -1.9799 | -4.5433 | 38 | 2
RF | C1 | 38 | (S7)-RDHW09P | Combination |  |  | 4 | -31.2234 | 4.0689 | 1.8879 | -0.1192 | -5.6411 | -12.6282 | 38 | 4
RF | C1 | 38 | (S7)-RDHW10N | Combination |  |  | 0 | -40.3941 | 10.0841 | 3.2739 | -0.2945 | 5.6 | 24.8378 | 38 | 0
RF | C1 | 38 | (S7)-RDHW10N | Combination |  |  | 2 | -36.7941 | 10.0841 | 3.2739 | -0.2945 | -1.0024 | 4.5832 | 38 | 2
RF | C1 | 38 | (S7)-RDHW10N | Combination |  |  | 4 | -33.1941 | 10.0841 | 3.2739 | -0.2945 | -7.5618 | -15.6934 | 38 | 4
RF | C1 | 38 | (S7)-RDHW10P | Combination |  |  | 0 | -38.1603 | 1.4669 | 2.3094 | 0.4056 | 2.9742 | -5.6784 | 38 | 0
RF | C1 | 38 | (S7)-RDHW10P | Combination |  |  | 2 | -34.5603 | 1.4669 | 2.3094 | 0.4056 | -1.6401 | -8.53 | 38 | 2
RF | C1 | 38 | (S7)-RDHW10P | Combination |  |  | 4 | -30.9603 | 1.4669 | 2.3094 | 0.4056 | -6.184 | -11.3407 | 38 | 4
RF | C1 | 38 | (S7)-RDHW11N | Combination |  |  | 0 | -39.3093 | 3.695 | 3.4949 | -0.0135 | 6.2677 | 2.1675 | 38 | 0
RF | C1 | 38 | (S7)-RDHW11N | Combination |  |  | 2 | -35.7093 | 3.695 | 3.4949 | -0.0135 | -0.7876 | -5.1836 | 38 | 2
RF | C1 | 38 | (S7)-RDHW11N | Combination |  |  | 4 | -32.1093 | 3.695 | 3.4949 | -0.0135 | -7.8091 | -12.5098 | 38 | 4
RF | C1 | 38 | (S7)-RDHW11P | Combination |  |  | 0 | -39.245 | 7.856 | 2.0884 | 0.1245 | 2.3066 | 16.9919 | 38 | 0
RF | C1 | 38 | (S7)-RDHW11P | Combination |  |  | 2 | -35.645 | 7.856 | 2.0884 | 0.1245 | -1.8549 | 1.2368 | 38 | 2
RF | C1 | 38 | (S7)-RDHW11P | Combination |  |  | 4 | -32.045 | 7.856 | 2.0884 | 0.1245 | -5.9367 | -14.5242 | 38 | 4
RF | C1 | 38 | (S7)-RDHW12N | Combination |  |  | 0 | -39.5724 | 6.2969 | 3.0734 | -0.5383 | 5.0598 | 11.4092 | 38 | 0
RF | C1 | 38 | (S7)-RDHW12N | Combination |  |  | 2 | -35.9724 | 6.2969 | 3.0734 | -0.5383 | -1.1274 | -1.1969 | 38 | 2
RF | C1 | 38 | (S7)-RDHW12N | Combination |  |  | 4 | -32.3724 | 6.2969 | 3.0734 | -0.5383 | -7.2662 | -13.7973 | 38 | 4
RF | C1 | 38 | (S7)-RDHW12P | Combination |  |  | 0 | -38.9819 | 5.254 | 2.5099 | 0.6493 | 3.5144 | 7.7502 | 38 | 0
RF | C1 | 38 | (S7)-RDHW12P | Combination |  |  | 2 | -35.3819 | 5.254 | 2.5099 | 0.6493 | -1.5151 | -2.7499 | 38 | 2
RF | C1 | 38 | (S7)-RDHW12P | Combination |  |  | 4 | -31.7819 | 5.254 | 2.5099 | 0.6493 | -6.4796 | -13.2367 | 38 | 4
RF | C1 | 38 | (S7)-RDW01N | Combination |  |  | 0 | -40.2976 | 7.7542 | 3.8445 | -0.3166 | 7.212 | 16.5476 | 38 | 0
RF | C1 | 38 | (S7)-RDW01N | Combination |  |  | 2 | -36.6976 | 7.7542 | 3.8445 | -0.3166 | -0.5642 | 0.9985 | 38 | 2
RF | C1 | 38 | (S7)-RDW01N | Combination |  |  | 4 | -33.0976 | 7.7542 | 3.8445 | -0.3166 | -8.3161 | -14.5553 | 38 | 4
RF | C1 | 38 | (S7)-RDW01P | Combination |  |  | 0 | -38.2567 | 3.7968 | 1.7388 | 0.4277 | 1.3622 | 2.6118 | 38 | 0
RF | C1 | 38 | (S7)-RDW01P | Combination |  |  | 2 | -34.6567 | 3.7968 | 1.7388 | 0.4277 | -2.0784 | -4.9453 | 38 | 2
RF | C1 | 38 | (S7)-RDW01P | Combination |  |  | 4 | -31.0567 | 3.7968 | 1.7388 | 0.4277 | -5.4297 | -12.4787 | 38 | 4
RF | C1 | 38 | (S7)-RDW02N | Combination |  |  | 0 | -38.5474 | 2.4122 | 2.6136 | -0.1609 | 3.8074 | -2.3462 | 38 | 0
RF | C1 | 38 | (S7)-RDW02N | Combination |  |  | 2 | -34.9474 | 2.4122 | 2.6136 | -0.1609 | -1.4323 | -7.1067 | 38 | 2
RF | C1 | 38 | (S7)-RDW02N | Combination |  |  | 4 | -31.3474 | 2.4122 | 2.6136 | -0.1609 | -6.6104 | -11.8331 | 38 | 4
RF | C1 | 38 | (S7)-RDW02P | Combination |  |  | 0 | -40.0069 | 9.1388 | 2.9697 | 0.272 | 4.7669 | 21.5056 | 38 | 0
RF | C1 | 38 | (S7)-RDW02P | Combination |  |  | 2 | -36.4069 | 9.1388 | 2.9697 | 0.272 | -1.2103 | 3.1599 | 38 | 2
RF | C1 | 38 | (S7)-RDW02P | Combination |  |  | 4 | -32.8069 | 9.1388 | 2.9697 | 0.272 | -7.1354 | -15.2009 | 38 | 4
RF | C1 | 38 | (S7)-RDW03N | Combination |  |  | 0 | -39.9433 | 6.2781 | 3.7403 | -0.0257 | 6.9364 | 11.3198 | 38 | 0
RF | C1 | 38 | (S7)-RDW03N | Combination |  |  | 2 | -36.3433 | 6.2781 | 3.7403 | -0.0257 | -0.6253 | -1.2482 | 38 | 2
RF | C1 | 38 | (S7)-RDW03N | Combination |  |  | 4 | -32.7433 | 6.2781 | 3.7403 | -0.0257 | -8.1601 | -13.8101 | 38 | 4
RF | C1 | 38 | (S7)-RDW03P | Combination |  |  | 0 | -38.6111 | 5.2729 | 1.843 | 0.1367 | 1.6378 | 7.8396 | 38 | 0
RF | C1 | 38 | (S7)-RDW03P | Combination |  |  | 2 | -35.0111 | 5.2729 | 1.843 | 0.1367 | -2.0172 | -2.6986 | 38 | 2
RF | C1 | 38 | (S7)-RDW03P | Combination |  |  | 4 | -31.4111 | 5.2729 | 1.843 | 0.1367 | -5.5857 | -13.2239 | 38 | 4
RF | C1 | 38 | (S7)-RDW04N | Combination |  |  | 0 | -40.1417 | 8.241 | 3.4223 | -0.4215 | 6.0252 | 18.2915 | 38 | 0
RF | C1 | 38 | (S7)-RDW04N | Combination |  |  | 2 | -36.5417 | 8.241 | 3.4223 | -0.4215 | -0.8816 | 1.7593 | 38 | 2
RF | C1 | 38 | (S7)-RDW04N | Combination |  |  | 4 | -32.9417 | 8.241 | 3.4223 | -0.4215 | -7.7505 | -14.7814 | 38 | 4
RF | C1 | 38 | (S7)-RDW04P | Combination |  |  | 0 | -38.4126 | 3.31 | 2.161 | 0.5326 | 2.549 | 0.8679 | 38 | 0
RF | C1 | 38 | (S7)-RDW04P | Combination |  |  | 2 | -34.8126 | 3.31 | 2.161 | 0.5326 | -1.7609 | -5.7061 | 38 | 2
RF | C1 | 38 | (S7)-RDW04P | Combination |  |  | 4 | -31.2126 | 3.31 | 2.161 | 0.5326 | -5.9953 | -12.2527 | 38 | 4
RF | C1 | 38 | (S7)-RDW05N | Combination |  |  | 0 | -38.6539 | 2.5013 | 2.7799 | 0.0448 | 4.2762 | -2.0346 | 38 | 0
RF | C1 | 38 | (S7)-RDW05N | Combination |  |  | 2 | -35.0539 | 2.5013 | 2.7799 | 0.0448 | -1.3064 | -6.9751 | 38 | 2
RF | C1 | 38 | (S7)-RDW05N | Combination |  |  | 4 | -31.4539 | 2.5013 | 2.7799 | 0.0448 | -6.8329 | -11.8822 | 38 | 4
RF | C1 | 38 | (S7)-RDW05P | Combination |  |  | 0 | -39.9005 | 9.0497 | 2.8034 | 0.0663 | 4.298 | 21.194 | 38 | 0
RF | C1 | 38 | (S7)-RDW05P | Combination |  |  | 2 | -36.3005 | 9.0497 | 2.8034 | 0.0663 | -1.3362 | 3.0283 | 38 | 2
RF | C1 | 38 | (S7)-RDW05P | Combination |  |  | 4 | -32.7005 | 9.0497 | 2.8034 | 0.0663 | -6.9129 | -15.1519 | 38 | 4
RF | C1 | 38 | (S7)-RDW06N | Combination |  |  | 0 | -38.8059 | 4.0047 | 2.5363 | -0.2584 | 3.5784 | 3.3051 | 38 | 0
RF | C1 | 38 | (S7)-RDW06N | Combination |  |  | 2 | -35.2059 | 4.0047 | 2.5363 | -0.2584 | -1.5027 | -4.6717 | 38 | 2
RF | C1 | 38 | (S7)-RDW06N | Combination |  |  | 4 | -31.6059 | 4.0047 | 2.5363 | -0.2584 | -6.5192 | -12.626 | 38 | 4
RF | C1 | 38 | (S7)-RDW06P | Combination |  |  | 0 | -39.7484 | 7.5463 | 3.0469 | 0.3695 | 4.9959 | 15.8543 | 38 | 0
RF | C1 | 38 | (S7)-RDW06P | Combination |  |  | 2 | -36.1484 | 7.5463 | 3.0469 | 0.3695 | -1.1399 | 0.7249 | 38 | 2
RF | C1 | 38 | (S7)-RDW06P | Combination |  |  | 4 | -32.5484 | 7.5463 | 3.0469 | 0.3695 | -7.2266 | -14.408 | 38 | 4
RF | C1 | 38 | (S7)-RDW07N | Combination |  |  | 0 | -40.5898 | 9.782 | 3.7148 | -0.0612 | 6.8406 | 23.75 | 38 | 0
RF | C1 | 38 | (S7)-RDW07N | Combination |  |  | 2 | -36.9898 | 9.782 | 3.7148 | -0.0612 | -0.6702 | 4.1055 | 38 | 2
RF | C1 | 38 | (S7)-RDW07N | Combination |  |  | 4 | -33.3898 | 9.782 | 3.7148 | -0.0612 | -8.1522 | -15.5587 | 38 | 4
RF | C1 | 38 | (S7)-RDW07P | Combination |  |  | 0 | -37.9645 | 1.7689 | 1.8685 | 0.1723 | 1.7336 | -4.5906 | 38 | 0
RF | C1 | 38 | (S7)-RDW07P | Combination |  |  | 2 | -34.3645 | 1.7689 | 1.8685 | 0.1723 | -1.9723 | -8.0523 | 38 | 2
RF | C1 | 38 | (S7)-RDW07P | Combination |  |  | 4 | -30.7645 | 1.7689 | 1.8685 | 0.1723 | -5.5936 | -11.4754 | 38 | 4
RF | C1 | 38 | (S7)-RDW08N | Combination |  |  | 0 | -28.6128 | 3.6434 | 2.9315 | -0.3779 | 5.4672 | 4.2551 | 38 | 0
RF | C1 | 38 | (S7)-RDW08N | Combination |  |  | 2 | -25.0128 | 3.6434 | 2.9315 | -0.3779 | -0.4495 | -3.0074 | 38 | 2
RF | C1 | 38 | (S7)-RDW08N | Combination |  |  | 4 | -21.4128 | 3.6434 | 2.9315 | -0.3779 | -6.347 | -10.2555 | 38 | 4
RF | C1 | 38 | (S7)-RDW08P | Combination |  |  | 0 | -39.0591 | 6.8139 | 2.1355 | 0.497 | 2.4533 | 13.2982 | 38 | 0
RF | C1 | 38 | (S7)-RDW08P | Combination |  |  | 2 | -35.4591 | 6.8139 | 2.1355 | 0.497 | -1.8058 | -0.3524 | 38 | 2
RF | C1 | 38 | (S7)-RDW08P | Combination |  |  | 4 | -31.8591 | 6.8139 | 2.1355 | 0.497 | -5.9874 | -14.0012 | 38 | 4
RF | C1 | 38 | (S7)-RDW09N | Combination |  |  | 0 | -40.131 | 7.4821 | 3.6954 | 0.2303 | 6.8079 | 15.596 | 38 | 0
RF | C1 | 38 | (S7)-RDW09N | Combination |  |  | 2 | -36.531 | 7.4821 | 3.6954 | 0.2303 | -0.6626 | 0.5965 | 38 | 2
RF | C1 | 38 | (S7)-RDW09N | Combination |  |  | 4 | -32.931 | 7.4821 | 3.6954 | 0.2303 | -8.1047 | -14.4059 | 38 | 4
RF | C1 | 38 | (S7)-RDW09P | Combination |  |  | 0 | -38.4234 | 4.0689 | 1.8879 | -0.1192 | 1.7664 | 3.5634 | 38 | 0
RF | C1 | 38 | (S7)-RDW09P | Combination |  |  | 2 | -34.8234 | 4.0689 | 1.8879 | -0.1192 | -1.9799 | -4.5433 | 38 | 2
RF | C1 | 38 | (S7)-RDW09P | Combination |  |  | 4 | -31.2234 | 4.0689 | 1.8879 | -0.1192 | -5.6411 | -12.6282 | 38 | 4
RF | C1 | 38 | (S7)-RDW10N | Combination |  |  | 0 | -40.3941 | 10.0841 | 3.2739 | -0.2945 | 5.6 | 24.8378 | 38 | 0
RF | C1 | 38 | (S7)-RDW10N | Combination |  |  | 2 | -36.7941 | 10.0841 | 3.2739 | -0.2945 | -1.0024 | 4.5832 | 38 | 2
RF | C1 | 38 | (S7)-RDW10N | Combination |  |  | 4 | -33.1941 | 10.0841 | 3.2739 | -0.2945 | -7.5618 | -15.6934 | 38 | 4
RF | C1 | 38 | (S7)-RDW10P | Combination |  |  | 0 | -38.1603 | 1.4669 | 2.3094 | 0.4056 | 2.9742 | -5.6784 | 38 | 0
RF | C1 | 38 | (S7)-RDW10P | Combination |  |  | 2 | -34.5603 | 1.4669 | 2.3094 | 0.4056 | -1.6401 | -8.53 | 38 | 2
RF | C1 | 38 | (S7)-RDW10P | Combination |  |  | 4 | -30.9603 | 1.4669 | 2.3094 | 0.4056 | -6.184 | -11.3407 | 38 | 4
RF | C1 | 38 | (S7)-RDW11N | Combination |  |  | 0 | -39.3093 | 3.695 | 3.4949 | -0.0135 | 6.2677 | 2.1675 | 38 | 0
RF | C1 | 38 | (S7)-RDW11N | Combination |  |  | 2 | -35.7093 | 3.695 | 3.4949 | -0.0135 | -0.7876 | -5.1836 | 38 | 2
RF | C1 | 38 | (S7)-RDW11N | Combination |  |  | 4 | -32.1093 | 3.695 | 3.4949 | -0.0135 | -7.8091 | -12.5098 | 38 | 4
RF | C1 | 38 | (S7)-RDW11P | Combination |  |  | 0 | -39.245 | 7.856 | 2.0884 | 0.1245 | 2.3066 | 16.9919 | 38 | 0
RF | C1 | 38 | (S7)-RDW11P | Combination |  |  | 2 | -35.645 | 7.856 | 2.0884 | 0.1245 | -1.8549 | 1.2368 | 38 | 2
RF | C1 | 38 | (S7)-RDW11P | Combination |  |  | 4 | -32.045 | 7.856 | 2.0884 | 0.1245 | -5.9367 | -14.5242 | 38 | 4
RF | C1 | 38 | (S7)-RDW12N | Combination |  |  | 0 | -39.5724 | 6.2969 | 3.0734 | -0.5383 | 5.0598 | 11.4092 | 38 | 0
RF | C1 | 38 | (S7)-RDW12N | Combination |  |  | 2 | -35.9724 | 6.2969 | 3.0734 | -0.5383 | -1.1274 | -1.1969 | 38 | 2
RF | C1 | 38 | (S7)-RDW12N | Combination |  |  | 4 | -32.3724 | 6.2969 | 3.0734 | -0.5383 | -7.2662 | -13.7973 | 38 | 4
RF | C1 | 38 | (S7)-RDW12P | Combination |  |  | 0 | -38.9819 | 5.254 | 2.5099 | 0.6493 | 3.5144 | 7.7502 | 38 | 0
RF | C1 | 38 | (S7)-RDW12P | Combination |  |  | 2 | -35.3819 | 5.254 | 2.5099 | 0.6493 | -1.5151 | -2.7499 | 38 | 2
RF | C1 | 38 | (S7)-RDW12P | Combination |  |  | 4 | -31.7819 | 5.254 | 2.5099 | 0.6493 | -6.4796 | -13.2367 | 38 | 4
RF | C1 | 38 | (U1)-UD | Combination |  |  | 0 | -91.6467 | 13.4761 | 6.5138 | 0.1296 | 10.0033 | 22.3526 | 38 | 0
RF | C1 | 38 | (U1)-UD | Combination |  |  | 2 | -83.2467 | 13.4761 | 6.5138 | 0.1296 | -3.0829 | -4.6046 | 38 | 2
RF | C1 | 38 | (U1)-UD | Combination |  |  | 4 | -74.8467 | 13.4761 | 6.5138 | 0.1296 | -16.0368 | -31.5397 | 38 | 4
RF | C1 | 38 | (U7)-UDEXPP | Combination |  |  | 0 | -48.446 | 4.5812 | -2.4015 | 0.5971 | -11.3948 | 1.8751 | 38 | 0
RF | C1 | 38 | (U7)-UDEXPP | Combination |  |  | 2 | -43.61 | 4.5812 | -2.4015 | 0.5971 | -6.2586 | -7.2297 | 38 | 2
RF | C1 | 38 | (U7)-UDEXPP | Combination |  |  | 4 | -38.774 | 4.5812 | -2.4015 | 0.5971 | -0.8537 | -16.2998 | 38 | 4
RF | C1 | 38 | (U7)-UDEXPN | Combination |  |  | 0 | -57.0786 | 10.9356 | 9.9017 | -0.4479 | 22.9128 | 23.8624 | 38 | 0
RF | C1 | 38 | (U7)-UDEXPN | Combination |  |  | 2 | -52.2426 | 10.9356 | 9.9017 | -0.4479 | 2.7088 | 1.9279 | 38 | 2
RF | C1 | 38 | (U7)-UDEXPN | Combination |  |  | 4 | -47.4066 | 10.9356 | 9.9017 | -0.4479 | -17.6115 | -20.0159 | 38 | 4
RF | C1 | 38 | (U7)-UDEXNP | Combination |  |  | 0 | -48.0235 | 0.4026 | -1.7245 | 1.4398 | -9.455 | -12.9669 | 38 | 0
RF | C1 | 38 | (U7)-UDEXNP | Combination |  |  | 2 | -43.1875 | 0.4026 | -1.7245 | 1.4398 | -5.7129 | -13.6323 | 38 | 2
RF | C1 | 38 | (U7)-UDEXNP | Combination |  |  | 4 | -38.3515 | 0.4026 | -1.7245 | 1.4398 | -1.7256 | -14.2322 | 38 | 4
RF | C1 | 38 | (U7)-UDEXNN | Combination |  |  | 0 | -57.5011 | 15.1142 | 9.2247 | -1.2907 | 20.973 | 38.7043 | 38 | 0
RF | C1 | 38 | (U7)-UDEXNN | Combination |  |  | 2 | -52.6651 | 15.1142 | 9.2247 | -1.2907 | 2.1632 | 8.3304 | 38 | 2
RF | C1 | 38 | (U7)-UDEXNN | Combination |  |  | 4 | -47.8291 | 15.1142 | 9.2247 | -1.2907 | -16.7396 | -22.0835 | 38 | 4
RF | C1 | 38 | (U7)-UDEYPP | Combination |  |  | 0 | -56.9955 | 27.4964 | 4.5402 | 1.0115 | 7.8529 | 82.6615 | 38 | 0
RF | C1 | 38 | (U7)-UDEYPP | Combination |  |  | 2 | -52.1595 | 27.4964 | 4.5402 | 1.0115 | -1.3198 | 27.2653 | 38 | 2
RF | C1 | 38 | (U7)-UDEYPP | Combination |  |  | 4 | -47.3235 | 27.4964 | 4.5402 | 1.0115 | -10.4358 | -28.2619 | 38 | 4
RF | C1 | 38 | (U7)-UDEYPN | Combination |  |  | 0 | -48.5292 | -11.9796 | 2.96 | -0.8623 | 3.6652 | -56.9241 | 38 | 0
RF | C1 | 38 | (U7)-UDEYPN | Combination |  |  | 2 | -43.6932 | -11.9796 | 2.96 | -0.8623 | -2.23 | -32.5671 | 38 | 2
RF | C1 | 38 | (U7)-UDEYPN | Combination |  |  | 4 | -38.8572 | -11.9796 | 2.96 | -0.8623 | -8.0294 | -8.0538 | 38 | 4
RF | C1 | 38 | (U7)-UDEYNP | Combination |  |  | 0 | -57.3653 | 31.1535 | 3.9478 | 0.2739 | 6.1553 | 95.6506 | 38 | 0
RF | C1 | 38 | (U7)-UDEYNP | Combination |  |  | 2 | -52.5293 | 31.1535 | 3.9478 | 0.2739 | -1.7973 | 32.8685 | 38 | 2
RF | C1 | 38 | (U7)-UDEYNP | Combination |  |  | 4 | -47.6933 | 31.1535 | 3.9478 | 0.2739 | -9.6727 | -30.0714 | 38 | 4
RF | C1 | 38 | (U7)-UDEYNN | Combination |  |  | 0 | -48.1594 | -15.6366 | 3.5524 | -0.1247 | 5.3628 | -69.9132 | 38 | 0
RF | C1 | 38 | (U7)-UDEYNN | Combination |  |  | 2 | -43.3234 | -15.6366 | 3.5524 | -0.1247 | -1.7525 | -38.1704 | 38 | 2
RF | C1 | 38 | (U7)-UDEYNN | Combination |  |  | 4 | -38.4874 | -15.6366 | 3.5524 | -0.1247 | -8.7925 | -6.2443 | 38 | 4
RF | C1 | 38 | (U7)-UDEXPEYPP | Combination |  |  | 0 | -49.716 | 10.5026 | -2.1644 | 0.8781 | -10.7666 | 22.813 | 38 | 0
RF | C1 | 38 | (U7)-UDEXPEYPP | Combination |  |  | 2 | -44.88 | 10.5026 | -2.1644 | 0.8781 | -6.1221 | 1.7451 | 38 | 2
RF | C1 | 38 | (U7)-UDEXPEYPP | Combination |  |  | 4 | -40.044 | 10.5026 | -2.1644 | 0.8781 | -1.2146 | -19.3311 | 38 | 4
RF | C1 | 38 | (U7)-UDEXPEYPN | Combination |  |  | 0 | -55.8086 | 5.0142 | 9.6646 | -0.7289 | 22.2847 | 2.9245 | 38 | 0
RF | C1 | 38 | (U7)-UDEXPEYPN | Combination |  |  | 2 | -50.9726 | 5.0142 | 9.6646 | -0.7289 | 2.5723 | -7.047 | 38 | 2
RF | C1 | 38 | (U7)-UDEXPEYPN | Combination |  |  | 4 | -46.1366 | 5.0142 | 9.6646 | -0.7289 | -17.2506 | -16.9847 | 38 | 4
RF | C1 | 38 | (U7)-UDEXPEYNP | Combination |  |  | 0 | -49.8269 | 11.5997 | -2.3421 | 0.6568 | -11.2759 | 26.7097 | 38 | 0
RF | C1 | 38 | (U7)-UDEXPEYNP | Combination |  |  | 2 | -44.9909 | 11.5997 | -2.3421 | 0.6568 | -6.2653 | 3.4261 | 38 | 2
RF | C1 | 38 | (U7)-UDEXPEYNP | Combination |  |  | 4 | -40.1549 | 11.5997 | -2.3421 | 0.6568 | -0.9857 | -19.8739 | 38 | 4
RF | C1 | 38 | (U7)-UDEXPEYNN | Combination |  |  | 0 | -55.6977 | 3.9171 | 9.8424 | -0.5076 | 22.794 | -0.9722 | 38 | 0
RF | C1 | 38 | (U7)-UDEXPEYNN | Combination |  |  | 2 | -50.8617 | 3.9171 | 9.8424 | -0.5076 | 2.7155 | -8.728 | 38 | 2
RF | C1 | 38 | (U7)-UDEXPEYNN | Combination |  |  | 4 | -46.0257 | 3.9171 | 9.8424 | -0.5076 | -17.4795 | -16.4418 | 38 | 4
RF | C1 | 38 | (U7)-UDEXNEYPP | Combination |  |  | 0 | -49.2935 | 6.324 | -1.4875 | 1.7209 | -8.8268 | 7.971 | 38 | 0
RF | C1 | 38 | (U7)-UDEXNEYPP | Combination |  |  | 2 | -44.4575 | 6.324 | -1.4875 | 1.7209 | -5.5764 | -4.6574 | 38 | 2
RF | C1 | 38 | (U7)-UDEXNEYPP | Combination |  |  | 4 | -39.6215 | 6.324 | -1.4875 | 1.7209 | -2.0866 | -17.2634 | 38 | 4
RF | C1 | 38 | (U7)-UDEXNEYPN | Combination |  |  | 0 | -56.2312 | 9.1928 | 8.9877 | -1.5717 | 20.3449 | 17.7665 | 38 | 0
RF | C1 | 38 | (U7)-UDEXNEYPN | Combination |  |  | 2 | -51.3952 | 9.1928 | 8.9877 | -1.5717 | 2.0266 | -0.6445 | 38 | 2
RF | C1 | 38 | (U7)-UDEXNEYPN | Combination |  |  | 4 | -46.5592 | 9.1928 | 8.9877 | -1.5717 | -16.3786 | -19.0523 | 38 | 4
RF | C1 | 38 | (U7)-UDEXNEYNP | Combination |  |  | 0 | -49.4044 | 7.4211 | -1.6652 | 1.4996 | -9.3361 | 11.8677 | 38 | 0
RF | C1 | 38 | (U7)-UDEXNEYNP | Combination |  |  | 2 | -44.5684 | 7.4211 | -1.6652 | 1.4996 | -5.7197 | -2.9764 | 38 | 2
RF | C1 | 38 | (U7)-UDEXNEYNP | Combination |  |  | 4 | -39.7324 | 7.4211 | -1.6652 | 1.4996 | -1.8576 | -17.8063 | 38 | 4
RF | C1 | 38 | (U7)-UDEXNEYNN | Combination |  |  | 0 | -56.1202 | 8.0957 | 9.1654 | -1.3504 | 20.8542 | 13.8697 | 38 | 0
RF | C1 | 38 | (U7)-UDEXNEYNN | Combination |  |  | 2 | -51.2842 | 8.0957 | 9.1654 | -1.3504 | 2.1699 | -2.3254 | 38 | 2
RF | C1 | 38 | (U7)-UDEXNEYNN | Combination |  |  | 4 | -46.4482 | 8.0957 | 9.1654 | -1.3504 | -16.6076 | -18.5094 | 38 | 4
RF | C1 | 38 | (U7)-UDEYPEXPP | Combination |  |  | 0 | -55.7006 | 26.5433 | 2.6948 | 1.1682 | 2.7067 | 79.3635 | 38 | 0
RF | C1 | 38 | (U7)-UDEYPEXPP | Combination |  |  | 2 | -50.8646 | 26.5433 | 2.6948 | 1.1682 | -2.6649 | 25.8916 | 38 | 2
RF | C1 | 38 | (U7)-UDEYPEXPP | Combination |  |  | 4 | -46.0286 | 26.5433 | 2.6948 | 1.1682 | -7.9221 | -27.7045 | 38 | 4
RF | C1 | 38 | (U7)-UDEYPEXPN | Combination |  |  | 0 | -49.824 | -11.0265 | 4.8054 | -1.019 | 8.8113 | -53.626 | 38 | 0
RF | C1 | 38 | (U7)-UDEYPEXPN | Combination |  |  | 2 | -44.988 | -11.0265 | 4.8054 | -1.019 | -0.8849 | -31.1935 | 38 | 2
RF | C1 | 38 | (U7)-UDEYPEXPN | Combination |  |  | 4 | -40.152 | -11.0265 | 4.8054 | -1.019 | -10.5431 | -8.6112 | 38 | 4
RF | C1 | 38 | (U7)-UDEYPEXNP | Combination |  |  | 0 | -55.5738 | 25.2897 | 2.8979 | 1.4211 | 3.2887 | 74.9109 | 38 | 0
RF | C1 | 38 | (U7)-UDEYPEXNP | Combination |  |  | 2 | -50.7378 | 25.2897 | 2.8979 | 1.4211 | -2.5012 | 23.9709 | 38 | 2
RF | C1 | 38 | (U7)-UDEYPEXNP | Combination |  |  | 4 | -45.9018 | 25.2897 | 2.8979 | 1.4211 | -8.1837 | -27.0842 | 38 | 4
RF | C1 | 38 | (U7)-UDEYPEXNN | Combination |  |  | 0 | -49.9508 | -9.7729 | 4.6024 | -1.2719 | 8.2294 | -49.1734 | 38 | 0
RF | C1 | 38 | (U7)-UDEYPEXNN | Combination |  |  | 2 | -45.1148 | -9.7729 | 4.6024 | -1.2719 | -1.0486 | -29.2727 | 38 | 2
RF | C1 | 38 | (U7)-UDEYPEXNN | Combination |  |  | 4 | -40.2788 | -9.7729 | 4.6024 | -1.2719 | -10.2815 | -9.2315 | 38 | 4
RF | C1 | 38 | (U7)-UDEYNEXPP | Combination |  |  | 0 | -56.0704 | 30.2003 | 2.1023 | 0.4306 | 1.0091 | 92.3526 | 38 | 0
RF | C1 | 38 | (U7)-UDEYNEXPP | Combination |  |  | 2 | -51.2344 | 30.2003 | 2.1023 | 0.4306 | -3.1424 | 31.4949 | 38 | 2
RF | C1 | 38 | (U7)-UDEYNEXPP | Combination |  |  | 4 | -46.3984 | 30.2003 | 2.1023 | 0.4306 | -7.159 | -29.514 | 38 | 4
RF | C1 | 38 | (U7)-UDEYNEXPN | Combination |  |  | 0 | -49.4543 | -14.6835 | 5.3979 | -0.2814 | 10.5089 | -66.6151 | 38 | 0
RF | C1 | 38 | (U7)-UDEYNEXPN | Combination |  |  | 2 | -44.6183 | -14.6835 | 5.3979 | -0.2814 | -0.4074 | -36.7967 | 38 | 2
RF | C1 | 38 | (U7)-UDEYNEXPN | Combination |  |  | 4 | -39.7823 | -14.6835 | 5.3979 | -0.2814 | -11.3062 | -6.8017 | 38 | 4
RF | C1 | 38 | (U7)-UDEYNEXNP | Combination |  |  | 0 | -55.9436 | 28.9467 | 2.3054 | 0.6835 | 1.5911 | 87.9 | 38 | 0
RF | C1 | 38 | (U7)-UDEYNEXNP | Combination |  |  | 2 | -51.1076 | 28.9467 | 2.3054 | 0.6835 | -2.9787 | 29.5741 | 38 | 2
RF | C1 | 38 | (U7)-UDEYNEXNP | Combination |  |  | 4 | -46.2716 | 28.9467 | 2.3054 | 0.6835 | -7.4206 | -28.8937 | 38 | 4
RF | C1 | 38 | (U7)-UDEYNEXNN | Combination |  |  | 0 | -49.581 | -13.4299 | 5.1948 | -0.5343 | 9.927 | -62.1625 | 38 | 0
RF | C1 | 38 | (U7)-UDEYNEXNN | Combination |  |  | 2 | -44.745 | -13.4299 | 5.1948 | -0.5343 | -0.5711 | -34.876 | 38 | 2
RF | C1 | 38 | (U7)-UDEYNEXNN | Combination |  |  | 4 | -39.909 | -13.4299 | 5.1948 | -0.5343 | -11.0446 | -7.422 | 38 | 4
RF | C1 | 38 | (U7)-UDHEXPP | Combination |  |  | 0 | -48.446 | 4.5812 | -2.4015 | 0.5971 | -11.3948 | 1.8751 | 38 | 0
RF | C1 | 38 | (U7)-UDHEXPP | Combination |  |  | 2 | -43.61 | 4.5812 | -2.4015 | 0.5971 | -6.2586 | -7.2297 | 38 | 2
RF | C1 | 38 | (U7)-UDHEXPP | Combination |  |  | 4 | -38.774 | 4.5812 | -2.4015 | 0.5971 | -0.8537 | -16.2998 | 38 | 4
RF | C1 | 38 | (U7)-UDHEXPN | Combination |  |  | 0 | -57.0786 | 10.9356 | 9.9017 | -0.4479 | 22.9128 | 23.8624 | 38 | 0
RF | C1 | 38 | (U7)-UDHEXPN | Combination |  |  | 2 | -52.2426 | 10.9356 | 9.9017 | -0.4479 | 2.7088 | 1.9279 | 38 | 2
RF | C1 | 38 | (U7)-UDHEXPN | Combination |  |  | 4 | -47.4066 | 10.9356 | 9.9017 | -0.4479 | -17.6115 | -20.0159 | 38 | 4
RF | C1 | 38 | (U7)-UDHEXNP | Combination |  |  | 0 | -48.0235 | 0.4026 | -1.7245 | 1.4398 | -9.455 | -12.9669 | 38 | 0
RF | C1 | 38 | (U7)-UDHEXNP | Combination |  |  | 2 | -43.1875 | 0.4026 | -1.7245 | 1.4398 | -5.7129 | -13.6323 | 38 | 2
RF | C1 | 38 | (U7)-UDHEXNP | Combination |  |  | 4 | -38.3515 | 0.4026 | -1.7245 | 1.4398 | -1.7256 | -14.2322 | 38 | 4
RF | C1 | 38 | (U7)-UDHEXNN | Combination |  |  | 0 | -57.5011 | 15.1142 | 9.2247 | -1.2907 | 20.973 | 38.7043 | 38 | 0
RF | C1 | 38 | (U7)-UDHEXNN | Combination |  |  | 2 | -52.6651 | 15.1142 | 9.2247 | -1.2907 | 2.1632 | 8.3304 | 38 | 2
RF | C1 | 38 | (U7)-UDHEXNN | Combination |  |  | 4 | -47.8291 | 15.1142 | 9.2247 | -1.2907 | -16.7396 | -22.0835 | 38 | 4
RF | C1 | 38 | (U7)-UDHEYPP | Combination |  |  | 0 | -56.9955 | 27.4964 | 4.5402 | 1.0115 | 7.8529 | 82.6615 | 38 | 0
RF | C1 | 38 | (U7)-UDHEYPP | Combination |  |  | 2 | -52.1595 | 27.4964 | 4.5402 | 1.0115 | -1.3198 | 27.2653 | 38 | 2
RF | C1 | 38 | (U7)-UDHEYPP | Combination |  |  | 4 | -47.3235 | 27.4964 | 4.5402 | 1.0115 | -10.4358 | -28.2619 | 38 | 4
RF | C1 | 38 | (U7)-UDHEYPN | Combination |  |  | 0 | -48.5292 | -11.9796 | 2.96 | -0.8623 | 3.6652 | -56.9241 | 38 | 0
RF | C1 | 38 | (U7)-UDHEYPN | Combination |  |  | 2 | -43.6932 | -11.9796 | 2.96 | -0.8623 | -2.23 | -32.5671 | 38 | 2
RF | C1 | 38 | (U7)-UDHEYPN | Combination |  |  | 4 | -38.8572 | -11.9796 | 2.96 | -0.8623 | -8.0294 | -8.0538 | 38 | 4
RF | C1 | 38 | (U7)-UDHEYNP | Combination |  |  | 0 | -57.3653 | 31.1535 | 3.9478 | 0.2739 | 6.1553 | 95.6506 | 38 | 0
RF | C1 | 38 | (U7)-UDHEYNP | Combination |  |  | 2 | -52.5293 | 31.1535 | 3.9478 | 0.2739 | -1.7973 | 32.8685 | 38 | 2
RF | C1 | 38 | (U7)-UDHEYNP | Combination |  |  | 4 | -47.6933 | 31.1535 | 3.9478 | 0.2739 | -9.6727 | -30.0714 | 38 | 4
RF | C1 | 38 | (U7)-UDHEYNN | Combination |  |  | 0 | -48.1594 | -15.6366 | 3.5524 | -0.1247 | 5.3628 | -69.9132 | 38 | 0
RF | C1 | 38 | (U7)-UDHEYNN | Combination |  |  | 2 | -43.3234 | -15.6366 | 3.5524 | -0.1247 | -1.7525 | -38.1704 | 38 | 2
RF | C1 | 38 | (U7)-UDHEYNN | Combination |  |  | 4 | -38.4874 | -15.6366 | 3.5524 | -0.1247 | -8.7925 | -6.2443 | 38 | 4
RF | C1 | 38 | (U7)-UDHEXPEYPP | Combination |  |  | 0 | -49.716 | 10.5026 | -2.1644 | 0.8781 | -10.7666 | 22.813 | 38 | 0
RF | C1 | 38 | (U7)-UDHEXPEYPP | Combination |  |  | 2 | -44.88 | 10.5026 | -2.1644 | 0.8781 | -6.1221 | 1.7451 | 38 | 2
RF | C1 | 38 | (U7)-UDHEXPEYPP | Combination |  |  | 4 | -40.044 | 10.5026 | -2.1644 | 0.8781 | -1.2146 | -19.3311 | 38 | 4
RF | C1 | 38 | (U7)-UDHEXPEYPN | Combination |  |  | 0 | -55.8086 | 5.0142 | 9.6646 | -0.7289 | 22.2847 | 2.9245 | 38 | 0
RF | C1 | 38 | (U7)-UDHEXPEYPN | Combination |  |  | 2 | -50.9726 | 5.0142 | 9.6646 | -0.7289 | 2.5723 | -7.047 | 38 | 2
RF | C1 | 38 | (U7)-UDHEXPEYPN | Combination |  |  | 4 | -46.1366 | 5.0142 | 9.6646 | -0.7289 | -17.2506 | -16.9847 | 38 | 4
RF | C1 | 38 | (U7)-UDHEXPEYNP | Combination |  |  | 0 | -49.8269 | 11.5997 | -2.3421 | 0.6568 | -11.2759 | 26.7097 | 38 | 0
RF | C1 | 38 | (U7)-UDHEXPEYNP | Combination |  |  | 2 | -44.9909 | 11.5997 | -2.3421 | 0.6568 | -6.2653 | 3.4261 | 38 | 2
RF | C1 | 38 | (U7)-UDHEXPEYNP | Combination |  |  | 4 | -40.1549 | 11.5997 | -2.3421 | 0.6568 | -0.9857 | -19.8739 | 38 | 4
RF | C1 | 38 | (U7)-UDHEXPEYNN | Combination |  |  | 0 | -55.6977 | 3.9171 | 9.8424 | -0.5076 | 22.794 | -0.9722 | 38 | 0
RF | C1 | 38 | (U7)-UDHEXPEYNN | Combination |  |  | 2 | -50.8617 | 3.9171 | 9.8424 | -0.5076 | 2.7155 | -8.728 | 38 | 2
RF | C1 | 38 | (U7)-UDHEXPEYNN | Combination |  |  | 4 | -46.0257 | 3.9171 | 9.8424 | -0.5076 | -17.4795 | -16.4418 | 38 | 4
RF | C1 | 38 | (U7)-UDHEXNEYPP | Combination |  |  | 0 | -49.2935 | 6.324 | -1.4875 | 1.7209 | -8.8268 | 7.971 | 38 | 0
RF | C1 | 38 | (U7)-UDHEXNEYPP | Combination |  |  | 2 | -44.4575 | 6.324 | -1.4875 | 1.7209 | -5.5764 | -4.6574 | 38 | 2
RF | C1 | 38 | (U7)-UDHEXNEYPP | Combination |  |  | 4 | -39.6215 | 6.324 | -1.4875 | 1.7209 | -2.0866 | -17.2634 | 38 | 4
RF | C1 | 38 | (U7)-UDHEXNEYPN | Combination |  |  | 0 | -56.2312 | 9.1928 | 8.9877 | -1.5717 | 20.3449 | 17.7665 | 38 | 0
RF | C1 | 38 | (U7)-UDHEXNEYPN | Combination |  |  | 2 | -51.3952 | 9.1928 | 8.9877 | -1.5717 | 2.0266 | -0.6445 | 38 | 2
RF | C1 | 38 | (U7)-UDHEXNEYPN | Combination |  |  | 4 | -46.5592 | 9.1928 | 8.9877 | -1.5717 | -16.3786 | -19.0523 | 38 | 4
RF | C1 | 38 | (U7)-UDHEXNEYNP | Combination |  |  | 0 | -49.4044 | 7.4211 | -1.6652 | 1.4996 | -9.3361 | 11.8677 | 38 | 0
RF | C1 | 38 | (U7)-UDHEXNEYNP | Combination |  |  | 2 | -44.5684 | 7.4211 | -1.6652 | 1.4996 | -5.7197 | -2.9764 | 38 | 2
RF | C1 | 38 | (U7)-UDHEXNEYNP | Combination |  |  | 4 | -39.7324 | 7.4211 | -1.6652 | 1.4996 | -1.8576 | -17.8063 | 38 | 4
RF | C1 | 38 | (U7)-UDHEXNEYNN | Combination |  |  | 0 | -56.1202 | 8.0957 | 9.1654 | -1.3504 | 20.8542 | 13.8697 | 38 | 0
RF | C1 | 38 | (U7)-UDHEXNEYNN | Combination |  |  | 2 | -51.2842 | 8.0957 | 9.1654 | -1.3504 | 2.1699 | -2.3254 | 38 | 2
RF | C1 | 38 | (U7)-UDHEXNEYNN | Combination |  |  | 4 | -46.4482 | 8.0957 | 9.1654 | -1.3504 | -16.6076 | -18.5094 | 38 | 4
RF | C1 | 38 | (U7)-UDHEYPEXPP | Combination |  |  | 0 | -55.7006 | 26.5433 | 2.6948 | 1.1682 | 2.7067 | 79.3635 | 38 | 0
RF | C1 | 38 | (U7)-UDHEYPEXPP | Combination |  |  | 2 | -50.8646 | 26.5433 | 2.6948 | 1.1682 | -2.6649 | 25.8916 | 38 | 2
RF | C1 | 38 | (U7)-UDHEYPEXPP | Combination |  |  | 4 | -46.0286 | 26.5433 | 2.6948 | 1.1682 | -7.9221 | -27.7045 | 38 | 4
RF | C1 | 38 | (U7)-UDHEYPEXPN | Combination |  |  | 0 | -49.824 | -11.0265 | 4.8054 | -1.019 | 8.8113 | -53.626 | 38 | 0
RF | C1 | 38 | (U7)-UDHEYPEXPN | Combination |  |  | 2 | -44.988 | -11.0265 | 4.8054 | -1.019 | -0.8849 | -31.1935 | 38 | 2
RF | C1 | 38 | (U7)-UDHEYPEXPN | Combination |  |  | 4 | -40.152 | -11.0265 | 4.8054 | -1.019 | -10.5431 | -8.6112 | 38 | 4
RF | C1 | 38 | (U7)-UDHEYPEXNP | Combination |  |  | 0 | -55.5738 | 25.2897 | 2.8979 | 1.4211 | 3.2887 | 74.9109 | 38 | 0
RF | C1 | 38 | (U7)-UDHEYPEXNP | Combination |  |  | 2 | -50.7378 | 25.2897 | 2.8979 | 1.4211 | -2.5012 | 23.9709 | 38 | 2
RF | C1 | 38 | (U7)-UDHEYPEXNP | Combination |  |  | 4 | -45.9018 | 25.2897 | 2.8979 | 1.4211 | -8.1837 | -27.0842 | 38 | 4
RF | C1 | 38 | (U7)-UDHEYPEXNN | Combination |  |  | 0 | -49.9508 | -9.7729 | 4.6024 | -1.2719 | 8.2294 | -49.1734 | 38 | 0
RF | C1 | 38 | (U7)-UDHEYPEXNN | Combination |  |  | 2 | -45.1148 | -9.7729 | 4.6024 | -1.2719 | -1.0486 | -29.2727 | 38 | 2
RF | C1 | 38 | (U7)-UDHEYPEXNN | Combination |  |  | 4 | -40.2788 | -9.7729 | 4.6024 | -1.2719 | -10.2815 | -9.2315 | 38 | 4
RF | C1 | 38 | (U7)-UDHEYNEXPP | Combination |  |  | 0 | -56.0704 | 30.2003 | 2.1023 | 0.4306 | 1.0091 | 92.3526 | 38 | 0
RF | C1 | 38 | (U7)-UDHEYNEXPP | Combination |  |  | 2 | -51.2344 | 30.2003 | 2.1023 | 0.4306 | -3.1424 | 31.4949 | 38 | 2
RF | C1 | 38 | (U7)-UDHEYNEXPP | Combination |  |  | 4 | -46.3984 | 30.2003 | 2.1023 | 0.4306 | -7.159 | -29.514 | 38 | 4
RF | C1 | 38 | (U7)-UDHEYNEXPN | Combination |  |  | 0 | -49.4543 | -14.6835 | 5.3979 | -0.2814 | 10.5089 | -66.6151 | 38 | 0
RF | C1 | 38 | (U7)-UDHEYNEXPN | Combination |  |  | 2 | -44.6183 | -14.6835 | 5.3979 | -0.2814 | -0.4074 | -36.7967 | 38 | 2
RF | C1 | 38 | (U7)-UDHEYNEXPN | Combination |  |  | 4 | -39.7823 | -14.6835 | 5.3979 | -0.2814 | -11.3062 | -6.8017 | 38 | 4
RF | C1 | 38 | (U7)-UDHEYNEXNP | Combination |  |  | 0 | -55.9436 | 28.9467 | 2.3054 | 0.6835 | 1.5911 | 87.9 | 38 | 0
RF | C1 | 38 | (U7)-UDHEYNEXNP | Combination |  |  | 2 | -51.1076 | 28.9467 | 2.3054 | 0.6835 | -2.9787 | 29.5741 | 38 | 2
RF | C1 | 38 | (U7)-UDHEYNEXNP | Combination |  |  | 4 | -46.2716 | 28.9467 | 2.3054 | 0.6835 | -7.4206 | -28.8937 | 38 | 4
RF | C1 | 38 | (U7)-UDHEYNEXNN | Combination |  |  | 0 | -49.581 | -13.4299 | 5.1948 | -0.5343 | 9.927 | -62.1625 | 38 | 0
RF | C1 | 38 | (U7)-UDHEYNEXNN | Combination |  |  | 2 | -44.745 | -13.4299 | 5.1948 | -0.5343 | -0.5711 | -34.876 | 38 | 2
RF | C1 | 38 | (U7)-UDHEYNEXNN | Combination |  |  | 4 | -39.909 | -13.4299 | 5.1948 | -0.5343 | -11.0446 | -7.422 | 38 | 4
RF | C1 | 38 | (U7)-UDEXPPO | Combination |  |  | 0 | -40.6768 | -1.1377 | -13.4743 | 1.5375 | -42.2716 | -17.9134 | 38 | 0
RF | C1 | 38 | (U7)-UDEXPPO | Combination |  |  | 2 | -35.8408 | -1.1377 | -13.4743 | 1.5375 | -14.3292 | -15.4716 | 38 | 2
RF | C1 | 38 | (U7)-UDEXPPO | Combination |  |  | 4 | -31.0048 | -1.1377 | -13.4743 | 1.5375 | 14.2284 | -12.9554 | 38 | 4
RF | C1 | 38 | (U7)-UDEXPNO | Combination |  |  | 0 | -64.8479 | 16.6545 | 20.9745 | -1.3883 | 53.7896 | 43.6509 | 38 | 0
RF | C1 | 38 | (U7)-UDEXPNO | Combination |  |  | 2 | -60.0119 | 16.6545 | 20.9745 | -1.3883 | 10.7794 | 10.1697 | 38 | 2
RF | C1 | 38 | (U7)-UDEXPNO | Combination |  |  | 4 | -55.1759 | 16.6545 | 20.9745 | -1.3883 | -32.6936 | -23.3603 | 38 | 4
RF | C1 | 38 | (U7)-UDEXNPO | Combination |  |  | 0 | -39.4937 | -12.8379 | -11.5788 | 3.8973 | -36.8402 | -59.4709 | 38 | 0
RF | C1 | 38 | (U7)-UDEXNPO | Combination |  |  | 2 | -34.6577 | -12.8379 | -11.5788 | 3.8973 | -12.8014 | -33.3986 | 38 | 2
RF | C1 | 38 | (U7)-UDEXNPO | Combination |  |  | 4 | -29.8217 | -12.8379 | -11.5788 | 3.8973 | 11.787 | -7.166 | 38 | 4
RF | C1 | 38 | (U7)-UDEXNNO | Combination |  |  | 0 | -66.0309 | 28.3548 | 19.079 | -3.7481 | 48.3582 | 85.2084 | 38 | 0
RF | C1 | 38 | (U7)-UDEXNNO | Combination |  |  | 2 | -61.1949 | 28.3548 | 19.079 | -3.7481 | 9.2517 | 28.0968 | 38 | 2
RF | C1 | 38 | (U7)-UDEXNNO | Combination |  |  | 4 | -56.3589 | 28.3548 | 19.079 | -3.7481 | -30.2522 | -29.1497 | 38 | 4
RF | C1 | 38 | (U7)-UDEYPPO | Combination |  |  | 0 | -64.6152 | 63.0249 | 5.9625 | 2.6979 | 11.6218 | 208.2886 | 38 | 0
RF | C1 | 38 | (U7)-UDEYPPO | Combination |  |  | 2 | -59.7792 | 63.0249 | 5.9625 | 2.6979 | -0.5006 | 81.1144 | 38 | 2
RF | C1 | 38 | (U7)-UDEYPPO | Combination |  |  | 4 | -54.9432 | 63.0249 | 5.9625 | 2.6979 | -12.6015 | -46.4492 | 38 | 4
RF | C1 | 38 | (U7)-UDEYPNO | Combination |  |  | 0 | -40.9095 | -47.5081 | 1.5377 | -2.5487 | -0.1038 | -182.5511 | 38 | 0
RF | C1 | 38 | (U7)-UDEYPNO | Combination |  |  | 2 | -36.0735 | -47.5081 | 1.5377 | -2.5487 | -3.0492 | -86.4163 | 38 | 2
RF | C1 | 38 | (U7)-UDEYPNO | Combination |  |  | 4 | -31.2375 | -47.5081 | 1.5377 | -2.5487 | -5.8637 | 10.1335 | 38 | 4
RF | C1 | 38 | (U7)-UDEYNPO | Combination |  |  | 0 | -65.6505 | 73.2645 | 4.3036 | 0.6327 | 6.8685 | 244.6581 | 38 | 0
RF | C1 | 38 | (U7)-UDEYNPO | Combination |  |  | 2 | -60.8145 | 73.2645 | 4.3036 | 0.6327 | -1.8377 | 96.8035 | 38 | 2
RF | C1 | 38 | (U7)-UDEYNPO | Combination |  |  | 4 | -55.9785 | 73.2645 | 4.3036 | 0.6327 | -10.4649 | -51.5159 | 38 | 4
RF | C1 | 38 | (U7)-UDEYNNO | Combination |  |  | 0 | -39.8741 | -57.7477 | 3.1966 | -0.4835 | 4.6496 | -218.9206 | 38 | 0
RF | C1 | 38 | (U7)-UDEYNNO | Combination |  |  | 2 | -35.0381 | -57.7477 | 3.1966 | -0.4835 | -1.7121 | -102.1054 | 38 | 2
RF | C1 | 38 | (U7)-UDEYNNO | Combination |  |  | 4 | -30.2021 | -57.7477 | 3.1966 | -0.4835 | -8.0003 | 15.2001 | 38 | 4
RF | C1 | 38 | (U7)-UDHEXPPO | Combination |  |  | 0 | -40.6768 | -1.1377 | -13.4743 | 1.5375 | -42.2716 | -17.9134 | 38 | 0
RF | C1 | 38 | (U7)-UDHEXPPO | Combination |  |  | 2 | -35.8408 | -1.1377 | -13.4743 | 1.5375 | -14.3292 | -15.4716 | 38 | 2
RF | C1 | 38 | (U7)-UDHEXPPO | Combination |  |  | 4 | -31.0048 | -1.1377 | -13.4743 | 1.5375 | 14.2284 | -12.9554 | 38 | 4
RF | C1 | 38 | (U7)-UDHEXPNO | Combination |  |  | 0 | -64.8479 | 16.6545 | 20.9745 | -1.3883 | 53.7896 | 43.6509 | 38 | 0
RF | C1 | 38 | (U7)-UDHEXPNO | Combination |  |  | 2 | -60.0119 | 16.6545 | 20.9745 | -1.3883 | 10.7794 | 10.1697 | 38 | 2
RF | C1 | 38 | (U7)-UDHEXPNO | Combination |  |  | 4 | -55.1759 | 16.6545 | 20.9745 | -1.3883 | -32.6936 | -23.3603 | 38 | 4
RF | C1 | 38 | (U7)-UDHEXNPO | Combination |  |  | 0 | -39.4937 | -12.8379 | -11.5788 | 3.8973 | -36.8402 | -59.4709 | 38 | 0
RF | C1 | 38 | (U7)-UDHEXNPO | Combination |  |  | 2 | -34.6577 | -12.8379 | -11.5788 | 3.8973 | -12.8014 | -33.3986 | 38 | 2
RF | C1 | 38 | (U7)-UDHEXNPO | Combination |  |  | 4 | -29.8217 | -12.8379 | -11.5788 | 3.8973 | 11.787 | -7.166 | 38 | 4
RF | C1 | 38 | (U7)-UDHEXNNO | Combination |  |  | 0 | -66.0309 | 28.3548 | 19.079 | -3.7481 | 48.3582 | 85.2084 | 38 | 0
RF | C1 | 38 | (U7)-UDHEXNNO | Combination |  |  | 2 | -61.1949 | 28.3548 | 19.079 | -3.7481 | 9.2517 | 28.0968 | 38 | 2
RF | C1 | 38 | (U7)-UDHEXNNO | Combination |  |  | 4 | -56.3589 | 28.3548 | 19.079 | -3.7481 | -30.2522 | -29.1497 | 38 | 4
RF | C1 | 38 | (U7)-UDHEYPPO | Combination |  |  | 0 | -64.6152 | 63.0249 | 5.9625 | 2.6979 | 11.6218 | 208.2886 | 38 | 0
RF | C1 | 38 | (U7)-UDHEYPPO | Combination |  |  | 2 | -59.7792 | 63.0249 | 5.9625 | 2.6979 | -0.5006 | 81.1144 | 38 | 2
RF | C1 | 38 | (U7)-UDHEYPPO | Combination |  |  | 4 | -54.9432 | 63.0249 | 5.9625 | 2.6979 | -12.6015 | -46.4492 | 38 | 4
RF | C1 | 38 | (U7)-UDHEYPNO | Combination |  |  | 0 | -40.9095 | -47.5081 | 1.5377 | -2.5487 | -0.1038 | -182.5511 | 38 | 0
RF | C1 | 38 | (U7)-UDHEYPNO | Combination |  |  | 2 | -36.0735 | -47.5081 | 1.5377 | -2.5487 | -3.0492 | -86.4163 | 38 | 2
RF | C1 | 38 | (U7)-UDHEYPNO | Combination |  |  | 4 | -31.2375 | -47.5081 | 1.5377 | -2.5487 | -5.8637 | 10.1335 | 38 | 4
RF | C1 | 38 | (U7)-UDHEYNPO | Combination |  |  | 0 | -65.6505 | 73.2645 | 4.3036 | 0.6327 | 6.8685 | 244.6581 | 38 | 0
RF | C1 | 38 | (U7)-UDHEYNPO | Combination |  |  | 2 | -60.8145 | 73.2645 | 4.3036 | 0.6327 | -1.8377 | 96.8035 | 38 | 2
RF | C1 | 38 | (U7)-UDHEYNPO | Combination |  |  | 4 | -55.9785 | 73.2645 | 4.3036 | 0.6327 | -10.4649 | -51.5159 | 38 | 4
RF | C1 | 38 | (U7)-UDHEYNNO | Combination |  |  | 0 | -39.8741 | -57.7477 | 3.1966 | -0.4835 | 4.6496 | -218.9206 | 38 | 0
RF | C1 | 38 | (U7)-UDHEYNNO | Combination |  |  | 2 | -35.0381 | -57.7477 | 3.1966 | -0.4835 | -1.7121 | -102.1054 | 38 | 2
RF | C1 | 38 | (U7)-UDHEYNNO | Combination |  |  | 4 | -30.2021 | -57.7477 | 3.1966 | -0.4835 | -8.0003 | 15.2001 | 38 | 4
RF | C1 | 38 | (U7)-UDSPEC(X+Y)+SPEC(Y+X) | Combination | Max |  | 0 | -43.8967 | 46.066 | 16.7716 | 4.1228 | 40.3145 | 145.1479 | 38 | 0
RF | C1 | 38 | (U7)-UDSPEC(X+Y)+SPEC(Y+X) | Combination | Max |  | 2 | -38.4967 | 46.066 | 16.7716 | 4.1228 | 6.8252 | 53.1323 | 38 | 2
RF | C1 | 38 | (U7)-UDSPEC(X+Y)+SPEC(Y+X) | Combination | Max |  | 4 | -33.0967 | 46.066 | 16.7716 | 4.1228 | 6.2397 | -0.7442 | 38 | 4
RF | C1 | 38 | (U7)-UDSPEC(X+Y)+SPEC(Y+X) | Combination | Min |  | 0 | -73.9348 | -28.7395 | -8.3966 | -3.9563 | -27.4531 | -116.4088 | 38 | 0
RF | C1 | 38 | (U7)-UDSPEC(X+Y)+SPEC(Y+X) | Combination | Min |  | 2 | -68.5348 | -28.7395 | -8.3966 | -3.9563 | -10.7889 | -59.0525 | 38 | 2
RF | C1 | 38 | (U7)-UDSPEC(X+Y)+SPEC(Y+X) | Combination | Min |  | 4 | -63.1348 | -28.7395 | -8.3966 | -3.9563 | -26.8584 | -39.8069 | 38 | 4
RF | C1 | 38 | (U7)-UDSPEC(X+Y)+SPEC(Y-X) | Combination | Max |  | 0 | -43.7223 | 49.409 | 15.7708 | 3.4506 | 37.5443 | 156.8854 | 38 | 0
RF | C1 | 38 | (U7)-UDSPEC(X+Y)+SPEC(Y-X) | Combination | Max |  | 2 | -38.3223 | 49.409 | 15.7708 | 3.4506 | 6.1107 | 58.1768 | 38 | 2
RF | C1 | 38 | (U7)-UDSPEC(X+Y)+SPEC(Y-X) | Combination | Max |  | 4 | -32.9223 | 49.409 | 15.7708 | 3.4506 | 5.0396 | 0.8506 | 38 | 4
RF | C1 | 38 | (U7)-UDSPEC(X+Y)+SPEC(Y-X) | Combination | Min |  | 0 | -74.1092 | -32.0825 | -7.3958 | -3.284 | -24.6829 | -128.1463 | 38 | 0
RF | C1 | 38 | (U7)-UDSPEC(X+Y)+SPEC(Y-X) | Combination | Min |  | 2 | -68.7092 | -32.0825 | -7.3958 | -3.284 | -10.0745 | -64.097 | 38 | 2
RF | C1 | 38 | (U7)-UDSPEC(X+Y)+SPEC(Y-X) | Combination | Min |  | 4 | -63.3092 | -32.0825 | -7.3958 | -3.284 | -25.6583 | -41.4016 | 38 | 4
RF | C1 | 38 | (U7)-UDSPEC(Y+X)+SPEC(X+Y) | Combination | Max |  | 0 | -45.624 | 44.0392 | 12.7156 | 3.9614 | 29.3047 | 138.1433 | 38 | 0
RF | C1 | 38 | (U7)-UDSPEC(Y+X)+SPEC(X+Y) | Combination | Max |  | 2 | -40.224 | 44.0392 | 12.7156 | 3.9614 | 3.9495 | 50.1698 | 38 | 2
RF | C1 | 38 | (U7)-UDSPEC(Y+X)+SPEC(X+Y) | Combination | Max |  | 4 | -34.824 | 44.0392 | 12.7156 | 3.9614 | 1.046 | -1.9094 | 38 | 4
RF | C1 | 38 | (U7)-UDSPEC(Y+X)+SPEC(X+Y) | Combination | Min |  | 0 | -72.2075 | -26.7127 | -4.3406 | -3.7948 | -16.4433 | -109.4042 | 38 | 0
RF | C1 | 38 | (U7)-UDSPEC(Y+X)+SPEC(X+Y) | Combination | Min |  | 2 | -66.8075 | -26.7127 | -4.3406 | -3.7948 | -7.9133 | -56.09 | 38 | 2
RF | C1 | 38 | (U7)-UDSPEC(Y+X)+SPEC(X+Y) | Combination | Min |  | 4 | -61.4075 | -26.7127 | -4.3406 | -3.7948 | -21.6647 | -38.6417 | 38 | 4
RF | C1 | 38 | (U7)-UDSPEC(Y+X)+SPEC(X-Y) | Combination | Max |  | 0 | -46.0936 | 43.2681 | 11.9642 | 4.259 | 27.2853 | 135.4608 | 38 | 0
RF | C1 | 38 | (U7)-UDSPEC(Y+X)+SPEC(X-Y) | Combination | Max |  | 2 | -40.6936 | 43.2681 | 11.9642 | 4.259 | 3.4384 | 49.0321 | 38 | 2
RF | C1 | 38 | (U7)-UDSPEC(Y+X)+SPEC(X-Y) | Combination | Max |  | 4 | -35.2936 | 43.2681 | 11.9642 | 4.259 | 0.0659 | -2.2953 | 38 | 4
RF | C1 | 38 | (U7)-UDSPEC(Y+X)+SPEC(X-Y) | Combination | Min |  | 0 | -71.7378 | -25.9417 | -3.5892 | -4.0924 | -14.4239 | -106.7217 | 38 | 0
RF | C1 | 38 | (U7)-UDSPEC(Y+X)+SPEC(X-Y) | Combination | Min |  | 2 | -66.3378 | -25.9417 | -3.5892 | -4.0924 | -7.4022 | -54.9523 | 38 | 2
RF | C1 | 38 | (U7)-UDSPEC(Y+X)+SPEC(X-Y) | Combination | Min |  | 4 | -60.9378 | -25.9417 | -3.5892 | -4.0924 | -20.6846 | -38.2557 | 38 | 4
RF | C1 | 38 | (U7)-UDSPECXY | Combination | Max |  | 0 | -44.4253 | 48.8504 | 14.624 | 4.6228 | 35.5129 | 156.6167 | 38 | 0
RF | C1 | 38 | (U7)-UDSPECXY | Combination | Max |  | 2 | -39.0253 | 48.8504 | 14.624 | 4.6228 | 5.7176 | 58.2215 | 38 | 2
RF | C1 | 38 | (U7)-UDSPECXY | Combination | Max |  | 4 | -33.6253 | 48.8504 | 14.624 | 4.6228 | 4.0282 | 0.7809 | 38 | 4
RF | C1 | 38 | (U7)-UDSPECXY | Combination | Min |  | 0 | -73.4062 | -31.5239 | -6.2491 | -4.4562 | -22.6515 | -127.8776 | 38 | 0
RF | C1 | 38 | (U7)-UDSPECXY | Combination | Min |  | 2 | -68.0062 | -31.5239 | -6.2491 | -4.4562 | -9.6813 | -64.1417 | 38 | 2
RF | C1 | 38 | (U7)-UDSPECXY | Combination | Min |  | 4 | -62.6062 | -31.5239 | -6.2491 | -4.4562 | -24.647 | -41.3319 | 38 | 4
RF | C1 | 38 | (U7)-UDSPECYX | Combination | Max |  | 0 | -45.144 | 50.151 | 11.1009 | 3.5018 | 25.5385 | 161.2785 | 38 | 0
RF | C1 | 38 | (U7)-UDSPECYX | Combination | Max |  | 2 | -39.744 | 50.151 | 11.1009 | 3.5018 | 3.0232 | 60.2427 | 38 | 2
RF | C1 | 38 | (U7)-UDSPECYX | Combination | Max |  | 4 | -34.344 | 50.151 | 11.1009 | 3.5018 | -0.5927 | 1.2639 | 38 | 4
RF | C1 | 38 | (U7)-UDSPECYX | Combination | Min |  | 0 | -72.6874 | -32.8245 | -2.726 | -3.3352 | -12.6771 | -132.5394 | 38 | 0
RF | C1 | 38 | (U7)-UDSPECYX | Combination | Min |  | 2 | -67.2874 | -32.8245 | -2.726 | -3.3352 | -6.987 | -66.1629 | 38 | 2
RF | C1 | 38 | (U7)-UDSPECYX | Combination | Min |  | 4 | -61.8874 | -32.8245 | -2.726 | -3.3352 | -20.026 | -41.8149 | 38 | 4
RF | C1 | 38 | (U7)-UDSPECX | Combination | Max |  | 0 | -47.5323 | 39.1476 | 13.3771 | 3.9448 | 32.0899 | 122.2536 | 38 | 0
RF | C1 | 38 | (U7)-UDSPECX | Combination | Max |  | 2 | -42.1323 | 39.1476 | 13.3771 | 3.9448 | 4.829 | 43.4364 | 38 | 2
RF | C1 | 38 | (U7)-UDSPECX | Combination | Max |  | 4 | -36.7323 | 39.1476 | 13.3771 | 3.9448 | 2.243 | -4.2375 | 38 | 4
RF | C1 | 38 | (U7)-UDSPECX | Combination | Min |  | 0 | -70.2992 | -21.8212 | -5.0021 | -3.7782 | -19.2285 | -93.5145 | 38 | 0
RF | C1 | 38 | (U7)-UDSPECX | Combination | Min |  | 2 | -64.8992 | -21.8212 | -5.0021 | -3.7782 | -8.7928 | -49.3566 | 38 | 2
RF | C1 | 38 | (U7)-UDSPECX | Combination | Min |  | 4 | -59.4992 | -21.8212 | -5.0021 | -3.7782 | -22.8617 | -36.3135 | 38 | 4
RF | C1 | 38 | (U7)-UDSPECY | Combination | Max |  | 0 | -48.5591 | 41.0056 | 8.344 | 2.3434 | 17.8408 | 128.9133 | 38 | 0
RF | C1 | 38 | (U7)-UDSPECY | Combination | Max |  | 2 | -43.1591 | 41.0056 | 8.344 | 2.3434 | 0.9799 | 46.3237 | 38 | 2
RF | C1 | 38 | (U7)-UDSPECY | Combination | Max |  | 4 | -37.7591 | 41.0056 | 8.344 | 2.3434 | -4.3584 | -3.5475 | 38 | 4
RF | C1 | 38 | (U7)-UDSPECY | Combination | Min |  | 0 | -69.2724 | -23.6792 | 0.0309 | -2.1768 | -4.9794 | -100.1742 | 38 | 0
RF | C1 | 38 | (U7)-UDSPECY | Combination | Min |  | 2 | -63.8724 | -23.6792 | 0.0309 | -2.1768 | -4.9437 | -52.2439 | 38 | 2
RF | C1 | 38 | (U7)-UDSPECY | Combination | Min |  | 4 | -58.4724 | -23.6792 | 0.0309 | -2.1768 | -16.2603 | -37.0035 | 38 | 4
RF | C1 | 38 | (U7)-UDSPEC(X+Y) | Combination | Max |  | 0 | -46.7932 | 38.1027 | 15.2047 | 3.2439 | 36.1247 | 117.2775 | 38 | 0
RF | C1 | 38 | (U7)-UDSPEC(X+Y) | Combination | Max |  | 2 | -41.3932 | 38.1027 | 15.2047 | 3.2439 | 5.7408 | 41.1646 | 38 | 2
RF | C1 | 38 | (U7)-UDSPEC(X+Y) | Combination | Max |  | 4 | -35.9932 | 38.1027 | 15.2047 | 3.2439 | 4.1329 | -4.8673 | 38 | 4
RF | C1 | 38 | (U7)-UDSPEC(X+Y) | Combination | Min |  | 0 | -71.0383 | -20.7763 | -6.8298 | -3.0773 | -23.2634 | -88.5384 | 38 | 0
RF | C1 | 38 | (U7)-UDSPEC(X+Y) | Combination | Min |  | 2 | -65.6383 | -20.7763 | -6.8298 | -3.0773 | -9.7046 | -47.0848 | 38 | 2
RF | C1 | 38 | (U7)-UDSPEC(X+Y) | Combination | Min |  | 4 | -60.2383 | -20.7763 | -6.8298 | -3.0773 | -24.7516 | -35.6838 | 38 | 4
RF | C1 | 38 | (U7)-UDSPEC(Y+X) | Combination | Max |  | 0 | -49.2608 | 35.2074 | 9.4104 | 3.0132 | 20.3965 | 107.2709 | 38 | 0
RF | C1 | 38 | (U7)-UDSPEC(Y+X) | Combination | Max |  | 2 | -43.8608 | 35.2074 | 9.4104 | 3.0132 | 1.6327 | 36.9324 | 38 | 2
RF | C1 | 38 | (U7)-UDSPEC(Y+X) | Combination | Max |  | 4 | -38.4608 | 35.2074 | 9.4104 | 3.0132 | -3.2867 | -6.5318 | 38 | 4
RF | C1 | 38 | (U7)-UDSPEC(Y+X) | Combination | Min |  | 0 | -68.5707 | -17.8809 | -1.0354 | -2.8466 | -7.5351 | -78.5318 | 38 | 0
RF | C1 | 38 | (U7)-UDSPEC(Y+X) | Combination | Min |  | 2 | -63.1707 | -17.8809 | -1.0354 | -2.8466 | -5.5965 | -42.8526 | 38 | 2
RF | C1 | 38 | (U7)-UDSPEC(Y+X) | Combination | Min |  | 4 | -57.7707 | -17.8809 | -1.0354 | -2.8466 | -17.332 | -34.0192 | 38 | 4
RF | C1 | 38 | (U7)-UDSPEC(Y-X) | Combination | Max |  | 0 | -48.6794 | 46.3508 | 6.0744 | 0.7722 | 11.1625 | 146.3959 | 38 | 0
RF | C1 | 38 | (U7)-UDSPEC(Y-X) | Combination | Max |  | 2 | -43.2794 | 46.3508 | 6.0744 | 0.7722 | -0.7489 | 53.7472 | 38 | 2
RF | C1 | 38 | (U7)-UDSPEC(Y-X) | Combination | Max |  | 4 | -37.8794 | 46.3508 | 6.0744 | 0.7722 | -7.2869 | -1.216 | 38 | 4
RF | C1 | 38 | (U7)-UDSPEC(Y-X) | Combination | Min |  | 0 | -69.1521 | -29.0243 | 2.3005 | -0.6056 | 1.6989 | -117.6568 | 38 | 0
RF | C1 | 38 | (U7)-UDSPEC(Y-X) | Combination | Min |  | 2 | -63.7521 | -29.0243 | 2.3005 | -0.6056 | -3.2149 | -59.6674 | 38 | 2
RF | C1 | 38 | (U7)-UDSPEC(Y-X) | Combination | Min |  | 4 | -58.3521 | -29.0243 | 2.3005 | -0.6056 | -13.3318 | -39.3351 | 38 | 4
RF | C1 | 38 | (U7)-UDHSPEC(X+Y)+SPEC(Y+X) | Combination | Max |  | 0 | -43.8967 | 46.066 | 16.7716 | 4.1228 | 40.3145 | 145.1479 | 38 | 0
RF | C1 | 38 | (U7)-UDHSPEC(X+Y)+SPEC(Y+X) | Combination | Max |  | 2 | -38.4967 | 46.066 | 16.7716 | 4.1228 | 6.8252 | 53.1323 | 38 | 2
RF | C1 | 38 | (U7)-UDHSPEC(X+Y)+SPEC(Y+X) | Combination | Max |  | 4 | -33.0967 | 46.066 | 16.7716 | 4.1228 | 6.2397 | -0.7442 | 38 | 4
RF | C1 | 38 | (U7)-UDHSPEC(X+Y)+SPEC(Y+X) | Combination | Min |  | 0 | -73.9348 | -28.7395 | -8.3966 | -3.9563 | -27.4531 | -116.4088 | 38 | 0
RF | C1 | 38 | (U7)-UDHSPEC(X+Y)+SPEC(Y+X) | Combination | Min |  | 2 | -68.5348 | -28.7395 | -8.3966 | -3.9563 | -10.7889 | -59.0525 | 38 | 2
RF | C1 | 38 | (U7)-UDHSPEC(X+Y)+SPEC(Y+X) | Combination | Min |  | 4 | -63.1348 | -28.7395 | -8.3966 | -3.9563 | -26.8584 | -39.8069 | 38 | 4
RF | C1 | 38 | (U7)-UDHSPEC(X+Y)+SPEC(Y-X) | Combination | Max |  | 0 | -43.7223 | 49.409 | 15.7708 | 3.4506 | 37.5443 | 156.8854 | 38 | 0
RF | C1 | 38 | (U7)-UDHSPEC(X+Y)+SPEC(Y-X) | Combination | Max |  | 2 | -38.3223 | 49.409 | 15.7708 | 3.4506 | 6.1107 | 58.1768 | 38 | 2
RF | C1 | 38 | (U7)-UDHSPEC(X+Y)+SPEC(Y-X) | Combination | Max |  | 4 | -32.9223 | 49.409 | 15.7708 | 3.4506 | 5.0396 | 0.8506 | 38 | 4
RF | C1 | 38 | (U7)-UDHSPEC(X+Y)+SPEC(Y-X) | Combination | Min |  | 0 | -74.1092 | -32.0825 | -7.3958 | -3.284 | -24.6829 | -128.1463 | 38 | 0
RF | C1 | 38 | (U7)-UDHSPEC(X+Y)+SPEC(Y-X) | Combination | Min |  | 2 | -68.7092 | -32.0825 | -7.3958 | -3.284 | -10.0745 | -64.097 | 38 | 2
RF | C1 | 38 | (U7)-UDHSPEC(X+Y)+SPEC(Y-X) | Combination | Min |  | 4 | -63.3092 | -32.0825 | -7.3958 | -3.284 | -25.6583 | -41.4016 | 38 | 4
RF | C1 | 38 | (U7)-UDHSPEC(Y+X)+SPEC(X+Y) | Combination | Max |  | 0 | -45.624 | 44.0392 | 12.7156 | 3.9614 | 29.3047 | 138.1433 | 38 | 0
RF | C1 | 38 | (U7)-UDHSPEC(Y+X)+SPEC(X+Y) | Combination | Max |  | 2 | -40.224 | 44.0392 | 12.7156 | 3.9614 | 3.9495 | 50.1698 | 38 | 2
RF | C1 | 38 | (U7)-UDHSPEC(Y+X)+SPEC(X+Y) | Combination | Max |  | 4 | -34.824 | 44.0392 | 12.7156 | 3.9614 | 1.046 | -1.9094 | 38 | 4
RF | C1 | 38 | (U7)-UDHSPEC(Y+X)+SPEC(X+Y) | Combination | Min |  | 0 | -72.2075 | -26.7127 | -4.3406 | -3.7948 | -16.4433 | -109.4042 | 38 | 0
RF | C1 | 38 | (U7)-UDHSPEC(Y+X)+SPEC(X+Y) | Combination | Min |  | 2 | -66.8075 | -26.7127 | -4.3406 | -3.7948 | -7.9133 | -56.09 | 38 | 2
RF | C1 | 38 | (U7)-UDHSPEC(Y+X)+SPEC(X+Y) | Combination | Min |  | 4 | -61.4075 | -26.7127 | -4.3406 | -3.7948 | -21.6647 | -38.6417 | 38 | 4
RF | C1 | 38 | (U7)-UDHSPEC(Y+X)+SPEC(X-Y) | Combination | Max |  | 0 | -46.0936 | 43.2681 | 11.9642 | 4.259 | 27.2853 | 135.4608 | 38 | 0
RF | C1 | 38 | (U7)-UDHSPEC(Y+X)+SPEC(X-Y) | Combination | Max |  | 2 | -40.6936 | 43.2681 | 11.9642 | 4.259 | 3.4384 | 49.0321 | 38 | 2
RF | C1 | 38 | (U7)-UDHSPEC(Y+X)+SPEC(X-Y) | Combination | Max |  | 4 | -35.2936 | 43.2681 | 11.9642 | 4.259 | 0.0659 | -2.2953 | 38 | 4
RF | C1 | 38 | (U7)-UDHSPEC(Y+X)+SPEC(X-Y) | Combination | Min |  | 0 | -71.7378 | -25.9417 | -3.5892 | -4.0924 | -14.4239 | -106.7217 | 38 | 0
RF | C1 | 38 | (U7)-UDHSPEC(Y+X)+SPEC(X-Y) | Combination | Min |  | 2 | -66.3378 | -25.9417 | -3.5892 | -4.0924 | -7.4022 | -54.9523 | 38 | 2
RF | C1 | 38 | (U7)-UDHSPEC(Y+X)+SPEC(X-Y) | Combination | Min |  | 4 | -60.9378 | -25.9417 | -3.5892 | -4.0924 | -20.6846 | -38.2557 | 38 | 4
RF | C1 | 38 | (U7)-UDHSPECXY | Combination | Max |  | 0 | -44.4253 | 48.8504 | 14.624 | 4.6228 | 35.5129 | 156.6167 | 38 | 0
RF | C1 | 38 | (U7)-UDHSPECXY | Combination | Max |  | 2 | -39.0253 | 48.8504 | 14.624 | 4.6228 | 5.7176 | 58.2215 | 38 | 2
RF | C1 | 38 | (U7)-UDHSPECXY | Combination | Max |  | 4 | -33.6253 | 48.8504 | 14.624 | 4.6228 | 4.0282 | 0.7809 | 38 | 4
RF | C1 | 38 | (U7)-UDHSPECXY | Combination | Min |  | 0 | -73.4062 | -31.5239 | -6.2491 | -4.4562 | -22.6515 | -127.8776 | 38 | 0
RF | C1 | 38 | (U7)-UDHSPECXY | Combination | Min |  | 2 | -68.0062 | -31.5239 | -6.2491 | -4.4562 | -9.6813 | -64.1417 | 38 | 2
RF | C1 | 38 | (U7)-UDHSPECXY | Combination | Min |  | 4 | -62.6062 | -31.5239 | -6.2491 | -4.4562 | -24.647 | -41.3319 | 38 | 4
RF | C1 | 38 | (U7)-UDHSPECYX | Combination | Max |  | 0 | -45.144 | 50.151 | 11.1009 | 3.5018 | 25.5385 | 161.2785 | 38 | 0
RF | C1 | 38 | (U7)-UDHSPECYX | Combination | Max |  | 2 | -39.744 | 50.151 | 11.1009 | 3.5018 | 3.0232 | 60.2427 | 38 | 2
RF | C1 | 38 | (U7)-UDHSPECYX | Combination | Max |  | 4 | -34.344 | 50.151 | 11.1009 | 3.5018 | -0.5927 | 1.2639 | 38 | 4
RF | C1 | 38 | (U7)-UDHSPECYX | Combination | Min |  | 0 | -72.6874 | -32.8245 | -2.726 | -3.3352 | -12.6771 | -132.5394 | 38 | 0
RF | C1 | 38 | (U7)-UDHSPECYX | Combination | Min |  | 2 | -67.2874 | -32.8245 | -2.726 | -3.3352 | -6.987 | -66.1629 | 38 | 2
RF | C1 | 38 | (U7)-UDHSPECYX | Combination | Min |  | 4 | -61.8874 | -32.8245 | -2.726 | -3.3352 | -20.026 | -41.8149 | 38 | 4
RF | C1 | 38 | (U7)-UDHSPECX | Combination | Max |  | 0 | -47.5323 | 39.1476 | 13.3771 | 3.9448 | 32.0899 | 122.2536 | 38 | 0
RF | C1 | 38 | (U7)-UDHSPECX | Combination | Max |  | 2 | -42.1323 | 39.1476 | 13.3771 | 3.9448 | 4.829 | 43.4364 | 38 | 2
RF | C1 | 38 | (U7)-UDHSPECX | Combination | Max |  | 4 | -36.7323 | 39.1476 | 13.3771 | 3.9448 | 2.243 | -4.2375 | 38 | 4
RF | C1 | 38 | (U7)-UDHSPECX | Combination | Min |  | 0 | -70.2992 | -21.8212 | -5.0021 | -3.7782 | -19.2285 | -93.5145 | 38 | 0
RF | C1 | 38 | (U7)-UDHSPECX | Combination | Min |  | 2 | -64.8992 | -21.8212 | -5.0021 | -3.7782 | -8.7928 | -49.3566 | 38 | 2
RF | C1 | 38 | (U7)-UDHSPECX | Combination | Min |  | 4 | -59.4992 | -21.8212 | -5.0021 | -3.7782 | -22.8617 | -36.3135 | 38 | 4
RF | C1 | 38 | (U7)-UDHSPECY | Combination | Max |  | 0 | -48.5591 | 41.0056 | 8.344 | 2.3434 | 17.8408 | 128.9133 | 38 | 0
RF | C1 | 38 | (U7)-UDHSPECY | Combination | Max |  | 2 | -43.1591 | 41.0056 | 8.344 | 2.3434 | 0.9799 | 46.3237 | 38 | 2
RF | C1 | 38 | (U7)-UDHSPECY | Combination | Max |  | 4 | -37.7591 | 41.0056 | 8.344 | 2.3434 | -4.3584 | -3.5475 | 38 | 4
RF | C1 | 38 | (U7)-UDHSPECY | Combination | Min |  | 0 | -69.2724 | -23.6792 | 0.0309 | -2.1768 | -4.9794 | -100.1742 | 38 | 0
RF | C1 | 38 | (U7)-UDHSPECY | Combination | Min |  | 2 | -63.8724 | -23.6792 | 0.0309 | -2.1768 | -4.9437 | -52.2439 | 38 | 2
RF | C1 | 38 | (U7)-UDHSPECY | Combination | Min |  | 4 | -58.4724 | -23.6792 | 0.0309 | -2.1768 | -16.2603 | -37.0035 | 38 | 4
RF | C1 | 38 | (U7)-UDHSPEC(X+Y) | Combination | Max |  | 0 | -46.7932 | 38.1027 | 15.2047 | 3.2439 | 36.1247 | 117.2775 | 38 | 0
RF | C1 | 38 | (U7)-UDHSPEC(X+Y) | Combination | Max |  | 2 | -41.3932 | 38.1027 | 15.2047 | 3.2439 | 5.7408 | 41.1646 | 38 | 2
RF | C1 | 38 | (U7)-UDHSPEC(X+Y) | Combination | Max |  | 4 | -35.9932 | 38.1027 | 15.2047 | 3.2439 | 4.1329 | -4.8673 | 38 | 4
RF | C1 | 38 | (U7)-UDHSPEC(X+Y) | Combination | Min |  | 0 | -71.0383 | -20.7763 | -6.8298 | -3.0773 | -23.2634 | -88.5384 | 38 | 0
RF | C1 | 38 | (U7)-UDHSPEC(X+Y) | Combination | Min |  | 2 | -65.6383 | -20.7763 | -6.8298 | -3.0773 | -9.7046 | -47.0848 | 38 | 2
RF | C1 | 38 | (U7)-UDHSPEC(X+Y) | Combination | Min |  | 4 | -60.2383 | -20.7763 | -6.8298 | -3.0773 | -24.7516 | -35.6838 | 38 | 4
RF | C1 | 38 | (U7)-UDHSPEC(X-Y) | Combination | Max |  | 0 | -48.3586 | 35.5325 | 12.7001 | 4.236 | 29.3934 | 108.3357 | 38 | 0
RF | C1 | 38 | (U7)-UDHSPEC(X-Y) | Combination | Max |  | 2 | -42.9586 | 35.5325 | 12.7001 | 4.236 | 4.037 | 37.3723 | 38 | 2
RF | C1 | 38 | (U7)-UDHSPEC(X-Y) | Combination | Max |  | 4 | -37.5586 | 35.5325 | 12.7001 | 4.236 | 0.8661 | -6.1537 | 38 | 4
RF | C1 | 38 | (U7)-UDHSPEC(X-Y) | Combination | Min |  | 0 | -69.4729 | -18.206 | -4.3252 | -4.0695 | -16.532 | -79.5966 | 38 | 0
RF | C1 | 38 | (U7)-UDHSPEC(X-Y) | Combination | Min |  | 2 | -64.0729 | -18.206 | -4.3252 | -4.0695 | -8.0007 | -43.2925 | 38 | 2
RF | C1 | 38 | (U7)-UDHSPEC(X-Y) | Combination | Min |  | 4 | -58.6729 | -18.206 | -4.3252 | -4.0695 | -21.4848 | -34.3973 | 38 | 4
RF | C1 | 38 | (U7)-UDHSPEC(Y+X) | Combination | Max |  | 0 | -49.2608 | 35.2074 | 9.4104 | 3.0132 | 20.3965 | 107.2709 | 38 | 0
RF | C1 | 38 | (U7)-UDHSPEC(Y+X) | Combination | Max |  | 2 | -43.8608 | 35.2074 | 9.4104 | 3.0132 | 1.6327 | 36.9324 | 38 | 2
RF | C1 | 38 | (U7)-UDHSPEC(Y+X) | Combination | Max |  | 4 | -38.4608 | 35.2074 | 9.4104 | 3.0132 | -3.2867 | -6.5318 | 38 | 4
RF | C1 | 38 | (U7)-UDHSPEC(Y+X) | Combination | Min |  | 0 | -68.5707 | -17.8809 | -1.0354 | -2.8466 | -7.5351 | -78.5318 | 38 | 0
RF | C1 | 38 | (U7)-UDHSPEC(Y+X) | Combination | Min |  | 2 | -63.1707 | -17.8809 | -1.0354 | -2.8466 | -5.5965 | -42.8526 | 38 | 2
RF | C1 | 38 | (U7)-UDHSPEC(Y+X) | Combination | Min |  | 4 | -57.7707 | -17.8809 | -1.0354 | -2.8466 | -17.332 | -34.0192 | 38 | 4
RF | C1 | 38 | (U7)-UDHSPEC(Y-X) | Combination | Max |  | 0 | -48.6794 | 46.3508 | 6.0744 | 0.7722 | 11.1625 | 146.3959 | 38 | 0
RF | C1 | 38 | (U7)-UDHSPEC(Y-X) | Combination | Max |  | 2 | -43.2794 | 46.3508 | 6.0744 | 0.7722 | -0.7489 | 53.7472 | 38 | 2
RF | C1 | 38 | (U7)-UDHSPEC(Y-X) | Combination | Max |  | 4 | -37.8794 | 46.3508 | 6.0744 | 0.7722 | -7.2869 | -1.216 | 38 | 4
RF | C1 | 38 | (U7)-UDHSPEC(Y-X) | Combination | Min |  | 0 | -69.1521 | -29.0243 | 2.3005 | -0.6056 | 1.6989 | -117.6568 | 38 | 0
RF | C1 | 38 | (U7)-UDHSPEC(Y-X) | Combination | Min |  | 2 | -63.7521 | -29.0243 | 2.3005 | -0.6056 | -3.2149 | -59.6674 | 38 | 2
RF | C1 | 38 | (U7)-UDHSPEC(Y-X) | Combination | Min |  | 4 | -58.3521 | -29.0243 | 2.3005 | -0.6056 | -13.3318 | -39.3351 | 38 | 4
RF | C1 | 38 | (U7)-UDSPECXO | Combination | Max |  | 0 | -27.0422 | 94.0196 | 29.9183 | 10.8955 | 78.2764 | 316.4448 | 38 | 0
RF | C1 | 38 | (U7)-UDSPECXO | Combination | Max |  | 2 | -21.6422 | 94.0196 | 29.9183 | 10.8955 | 17.0886 | 126.95 | 38 | 2
RF | C1 | 38 | (U7)-UDSPECXO | Combination | Max |  | 4 | -16.2422 | 94.0196 | 29.9183 | 10.8955 | 24.8371 | 24.6309 | 38 | 4
RF | C1 | 38 | (U7)-UDSPECXO | Combination | Min |  | 0 | -90.7893 | -76.6931 | -21.5434 | -10.7289 | -65.415 | -287.7057 | 38 | 0
RF | C1 | 38 | (U7)-UDSPECXO | Combination | Min |  | 2 | -85.3893 | -76.6931 | -21.5434 | -10.7289 | -21.0524 | -132.8702 | 38 | 2
RF | C1 | 38 | (U7)-UDSPECXO | Combination | Min |  | 4 | -79.9893 | -76.6931 | -21.5434 | -10.7289 | -45.4558 | -65.182 | 38 | 4
RF | C1 | 38 | (U7)-UDSPECYO | Combination | Max |  | 0 | -29.917 | 99.222 | 15.8258 | 6.4115 | 38.3789 | 335.0921 | 38 | 0
RF | C1 | 38 | (U7)-UDSPECYO | Combination | Max |  | 2 | -24.517 | 99.222 | 15.8258 | 6.4115 | 6.3112 | 135.0346 | 38 | 2
RF | C1 | 38 | (U7)-UDSPECYO | Combination | Max |  | 4 | -19.117 | 99.222 | 15.8258 | 6.4115 | 6.3533 | 26.5628 | 38 | 4
RF | C1 | 38 | (U7)-UDSPECYO | Combination | Min |  | 0 | -87.9145 | -81.8955 | -7.4509 | -6.2449 | -25.5175 | -306.353 | 38 | 0
RF | C1 | 38 | (U7)-UDSPECYO | Combination | Min |  | 2 | -82.5145 | -81.8955 | -7.4509 | -6.2449 | -10.275 | -140.9548 | 38 | 2
RF | C1 | 38 | (U7)-UDSPECYO | Combination | Min |  | 4 | -77.1145 | -81.8955 | -7.4509 | -6.2449 | -26.972 | -67.1139 | 38 | 4
RF | C1 | 38 | (U7)-UDSPEC(X+Y)O | Combination | Max |  | 0 | -24.9726 | 91.0939 | 35.0357 | 8.9329 | 89.574 | 302.5117 | 38 | 0
RF | C1 | 38 | (U7)-UDSPEC(X+Y)O | Combination | Max |  | 2 | -19.5726 | 91.0939 | 35.0357 | 8.9329 | 19.6416 | 120.589 | 38 | 2
RF | C1 | 38 | (U7)-UDSPEC(X+Y)O | Combination | Max |  | 4 | -14.1726 | 91.0939 | 35.0357 | 8.9329 | 30.1289 | 22.8675 | 38 | 4
RF | C1 | 38 | (U7)-UDSPEC(X+Y)O | Combination | Min |  | 0 | -92.8589 | -73.7674 | -26.6608 | -8.7663 | -76.7127 | -273.7726 | 38 | 0
RF | C1 | 38 | (U7)-UDSPEC(X+Y)O | Combination | Min |  | 2 | -87.4589 | -73.7674 | -26.6608 | -8.7663 | -23.6054 | -126.5092 | 38 | 2
RF | C1 | 38 | (U7)-UDSPEC(X+Y)O | Combination | Min |  | 4 | -82.0589 | -73.7674 | -26.6608 | -8.7663 | -50.7476 | -63.4186 | 38 | 4
RF | C1 | 38 | (U7)-UDSPEC(Y+X)O | Combination | Max |  | 0 | -31.8819 | 82.9868 | 18.8116 | 8.287 | 45.5349 | 274.4933 | 38 | 0
RF | C1 | 38 | (U7)-UDSPEC(Y+X)O | Combination | Max |  | 2 | -26.4819 | 82.9868 | 18.8116 | 8.287 | 8.139 | 108.7389 | 38 | 2
RF | C1 | 38 | (U7)-UDSPEC(Y+X)O | Combination | Max |  | 4 | -21.0819 | 82.9868 | 18.8116 | 8.287 | 9.354 | 18.2068 | 38 | 4
RF | C1 | 38 | (U7)-UDSPEC(Y+X)O | Combination | Min |  | 0 | -85.9496 | -65.6603 | -10.4367 | -8.1205 | -32.6736 | -245.7542 | 38 | 0
RF | C1 | 38 | (U7)-UDSPEC(Y+X)O | Combination | Min |  | 2 | -80.5496 | -65.6603 | -10.4367 | -8.1205 | -12.1028 | -114.6591 | 38 | 2
RF | C1 | 38 | (U7)-UDSPEC(Y+X)O | Combination | Min |  | 4 | -75.1496 | -65.6603 | -10.4367 | -8.1205 | -29.9728 | -58.7578 | 38 | 4
RF | C1 | 38 | (U7)-UDSPEC(Y-X)O | Combination | Max |  | 0 | -30.2539 | 114.1884 | 9.4709 | 2.0123 | 19.6797 | 384.0435 | 38 | 0
RF | C1 | 38 | (U7)-UDSPEC(Y-X)O | Combination | Max |  | 2 | -24.8539 | 114.1884 | 9.4709 | 2.0123 | 1.4706 | 155.8203 | 38 | 2
RF | C1 | 38 | (U7)-UDSPEC(Y-X)O | Combination | Max |  | 4 | -19.4539 | 114.1884 | 9.4709 | 2.0123 | -1.8466 | 33.0912 | 38 | 4
RF | C1 | 38 | (U7)-UDSPEC(Y-X)O | Combination | Min |  | 0 | -87.5775 | -96.8619 | -1.0959 | -1.8457 | -6.8183 | -355.3044 | 38 | 0
RF | C1 | 38 | (U7)-UDSPEC(Y-X)O | Combination | Min |  | 2 | -82.1775 | -96.8619 | -1.0959 | -1.8457 | -5.4344 | -161.7405 | 38 | 2
RF | C1 | 38 | (U7)-UDSPEC(Y-X)O | Combination | Min |  | 4 | -76.7775 | -96.8619 | -1.0959 | -1.8457 | -18.7721 | -73.6422 | 38 | 4
RF | C1 | 38 | (U7)-UDHSPECXO | Combination | Max |  | 0 | -27.0422 | 94.0196 | 29.9183 | 10.8955 | 78.2764 | 316.4448 | 38 | 0
RF | C1 | 38 | (U7)-UDHSPECXO | Combination | Max |  | 2 | -21.6422 | 94.0196 | 29.9183 | 10.8955 | 17.0886 | 126.95 | 38 | 2
RF | C1 | 38 | (U7)-UDHSPECXO | Combination | Max |  | 4 | -16.2422 | 94.0196 | 29.9183 | 10.8955 | 24.8371 | 24.6309 | 38 | 4
RF | C1 | 38 | (U7)-UDHSPECXO | Combination | Min |  | 0 | -90.7893 | -76.6931 | -21.5434 | -10.7289 | -65.415 | -287.7057 | 38 | 0
RF | C1 | 38 | (U7)-UDHSPECXO | Combination | Min |  | 2 | -85.3893 | -76.6931 | -21.5434 | -10.7289 | -21.0524 | -132.8702 | 38 | 2
RF | C1 | 38 | (U7)-UDHSPECXO | Combination | Min |  | 4 | -79.9893 | -76.6931 | -21.5434 | -10.7289 | -45.4558 | -65.182 | 38 | 4
RF | C1 | 38 | (U7)-UDHSPECYO | Combination | Max |  | 0 | -29.917 | 99.222 | 15.8258 | 6.4115 | 38.3789 | 335.0921 | 38 | 0
RF | C1 | 38 | (U7)-UDHSPECYO | Combination | Max |  | 2 | -24.517 | 99.222 | 15.8258 | 6.4115 | 6.3112 | 135.0346 | 38 | 2
RF | C1 | 38 | (U7)-UDHSPECYO | Combination | Max |  | 4 | -19.117 | 99.222 | 15.8258 | 6.4115 | 6.3533 | 26.5628 | 38 | 4
RF | C1 | 38 | (U7)-UDHSPECYO | Combination | Min |  | 0 | -87.9145 | -81.8955 | -7.4509 | -6.2449 | -25.5175 | -306.353 | 38 | 0
RF | C1 | 38 | (U7)-UDHSPECYO | Combination | Min |  | 2 | -82.5145 | -81.8955 | -7.4509 | -6.2449 | -10.275 | -140.9548 | 38 | 2
RF | C1 | 38 | (U7)-UDHSPECYO | Combination | Min |  | 4 | -77.1145 | -81.8955 | -7.4509 | -6.2449 | -26.972 | -67.1139 | 38 | 4
RF | C1 | 38 | (U7)-UDHSPEC(X+Y)O | Combination | Max |  | 0 | -24.9726 | 91.0939 | 35.0357 | 8.9329 | 89.574 | 302.5117 | 38 | 0
RF | C1 | 38 | (U7)-UDHSPEC(X+Y)O | Combination | Max |  | 2 | -19.5726 | 91.0939 | 35.0357 | 8.9329 | 19.6416 | 120.589 | 38 | 2
RF | C1 | 38 | (U7)-UDHSPEC(X+Y)O | Combination | Max |  | 4 | -14.1726 | 91.0939 | 35.0357 | 8.9329 | 30.1289 | 22.8675 | 38 | 4
RF | C1 | 38 | (U7)-UDHSPEC(X+Y)O | Combination | Min |  | 0 | -92.8589 | -73.7674 | -26.6608 | -8.7663 | -76.7127 | -273.7726 | 38 | 0
RF | C1 | 38 | (U7)-UDHSPEC(X+Y)O | Combination | Min |  | 2 | -87.4589 | -73.7674 | -26.6608 | -8.7663 | -23.6054 | -126.5092 | 38 | 2
RF | C1 | 38 | (U7)-UDHSPEC(X+Y)O | Combination | Min |  | 4 | -82.0589 | -73.7674 | -26.6608 | -8.7663 | -50.7476 | -63.4186 | 38 | 4
RF | C1 | 38 | (U7)-UDHSPEC(Y+X)O | Combination | Max |  | 0 | -31.8819 | 82.9868 | 18.8116 | 8.287 | 45.5349 | 274.4933 | 38 | 0
RF | C1 | 38 | (U7)-UDHSPEC(Y+X)O | Combination | Max |  | 2 | -26.4819 | 82.9868 | 18.8116 | 8.287 | 8.139 | 108.7389 | 38 | 2
RF | C1 | 38 | (U7)-UDHSPEC(Y+X)O | Combination | Max |  | 4 | -21.0819 | 82.9868 | 18.8116 | 8.287 | 9.354 | 18.2068 | 38 | 4
RF | C1 | 38 | (U7)-UDHSPEC(Y+X)O | Combination | Min |  | 0 | -85.9496 | -65.6603 | -10.4367 | -8.1205 | -32.6736 | -245.7542 | 38 | 0
RF | C1 | 38 | (U7)-UDHSPEC(Y+X)O | Combination | Min |  | 2 | -80.5496 | -65.6603 | -10.4367 | -8.1205 | -12.1028 | -114.6591 | 38 | 2
RF | C1 | 38 | (U7)-UDHSPEC(Y+X)O | Combination | Min |  | 4 | -75.1496 | -65.6603 | -10.4367 | -8.1205 | -29.9728 | -58.7578 | 38 | 4
RF | C1 | 38 | (U7)-UDHSPEC(Y-X)O | Combination | Max |  | 0 | -30.2539 | 114.1884 | 9.4709 | 2.0123 | 19.6797 | 384.0435 | 38 | 0
RF | C1 | 38 | (U7)-UDHSPEC(Y-X)O | Combination | Max |  | 2 | -24.8539 | 114.1884 | 9.4709 | 2.0123 | 1.4706 | 155.8203 | 38 | 2
RF | C1 | 38 | (U7)-UDHSPEC(Y-X)O | Combination | Max |  | 4 | -19.4539 | 114.1884 | 9.4709 | 2.0123 | -1.8466 | 33.0912 | 38 | 4
RF | C1 | 38 | (U7)-UDHSPEC(Y-X)O | Combination | Min |  | 0 | -87.5775 | -96.8619 | -1.0959 | -1.8457 | -6.8183 | -355.3044 | 38 | 0
RF | C1 | 38 | (U7)-UDHSPEC(Y-X)O | Combination | Min |  | 2 | -82.1775 | -96.8619 | -1.0959 | -1.8457 | -5.4344 | -161.7405 | 38 | 2
RF | C1 | 38 | (U7)-UDHSPEC(Y-X)O | Combination | Min |  | 4 | -76.7775 | -96.8619 | -1.0959 | -1.8457 | -18.7721 | -73.6422 | 38 | 4
RF | C1 | 38 | (U2)-UDLTN | Combination |  |  | 0 | -108.3272 | 17.0084 | 8.3192 | 0.1517 | 12.048 | 25.6985 | 38 | 0
RF | C1 | 38 | (U2)-UDLTN | Combination |  |  | 2 | -101.1272 | 17.0084 | 8.3192 | 0.1517 | -4.6831 | -8.3413 | 38 | 2
RF | C1 | 38 | (U2)-UDLTN | Combination |  |  | 4 | -93.9272 | 17.0084 | 8.3192 | 0.1517 | -21.213 | -42.3411 | 38 | 4
RF | C1 | 38 | (U2)-UDLTP | Combination |  |  | 0 | -108.3272 | 17.0084 | 8.3192 | 0.1517 | 12.048 | 25.6985 | 38 | 0
RF | C1 | 38 | (U2)-UDLTP | Combination |  |  | 2 | -101.1272 | 17.0084 | 8.3192 | 0.1517 | -4.6831 | -8.3413 | 38 | 2
RF | C1 | 38 | (U2)-UDLTP | Combination |  |  | 4 | -93.9272 | 17.0084 | 8.3192 | 0.1517 | -21.213 | -42.3411 | 38 | 4
RF | C1 | 38 | (U2)-UDLHTN | Combination |  |  | 0 | -108.3272 | 17.0084 | 8.3192 | 0.1517 | 12.048 | 25.6985 | 38 | 0
RF | C1 | 38 | (U2)-UDLHTN | Combination |  |  | 2 | -101.1272 | 17.0084 | 8.3192 | 0.1517 | -4.6831 | -8.3413 | 38 | 2
RF | C1 | 38 | (U2)-UDLHTN | Combination |  |  | 4 | -93.9272 | 17.0084 | 8.3192 | 0.1517 | -21.213 | -42.3411 | 38 | 4
RF | C1 | 38 | (U2)-UDLHTP | Combination |  |  | 0 | -108.3272 | 17.0084 | 8.3192 | 0.1517 | 12.048 | 25.6985 | 38 | 0
RF | C1 | 38 | (U2)-UDLHTP | Combination |  |  | 2 | -101.1272 | 17.0084 | 8.3192 | 0.1517 | -4.6831 | -8.3413 | 38 | 2
RF | C1 | 38 | (U2)-UDLHTP | Combination |  |  | 4 | -93.9272 | 17.0084 | 8.3192 | 0.1517 | -21.213 | -42.3411 | 38 | 4
RF | C1 | 38 | (U2)-UDL | Combination |  |  | 0 | -108.3272 | 17.0084 | 8.3192 | 0.1517 | 12.048 | 25.6985 | 38 | 0
RF | C1 | 38 | (U2)-UDL | Combination |  |  | 2 | -101.1272 | 17.0084 | 8.3192 | 0.1517 | -4.6831 | -8.3413 | 38 | 2
RF | C1 | 38 | (U2)-UDL | Combination |  |  | 4 | -93.9272 | 17.0084 | 8.3192 | 0.1517 | -21.213 | -42.3411 | 38 | 4
RF | C1 | 38 | (U2)-UDLH | Combination |  |  | 0 | -108.3272 | 17.0084 | 8.3192 | 0.1517 | 12.048 | 25.6985 | 38 | 0
RF | C1 | 38 | (U2)-UDLH | Combination |  |  | 2 | -101.1272 | 17.0084 | 8.3192 | 0.1517 | -4.6831 | -8.3413 | 38 | 2
RF | C1 | 38 | (U2)-UDLH | Combination |  |  | 4 | -93.9272 | 17.0084 | 8.3192 | 0.1517 | -21.213 | -42.3411 | 38 | 4
RF | C1 | 38 | (U4)-UDLHW01N | Combination |  |  | 0 | -98.8972 | 18.4753 | 9.0585 | -0.5 | 15.6489 | 35.6296 | 38 | 0
RF | C1 | 38 | (U4)-UDLHW01N | Combination |  |  | 2 | -91.6972 | 18.4753 | 9.0585 | -0.5 | -2.649 | -1.4054 | 38 | 2
RF | C1 | 38 | (U4)-UDLHW01N | Combination |  |  | 4 | -84.4972 | 18.4753 | 9.0585 | -0.5 | -20.8331 | -38.4336 | 38 | 4
RF | C1 | 38 | (U4)-UDLHW01P | Combination |  |  | 0 | -95.4957 | 11.8796 | 5.549 | 0.7405 | 5.8992 | 12.4032 | 38 | 0
RF | C1 | 38 | (U4)-UDLHW01P | Combination |  |  | 2 | -88.2957 | 11.8796 | 5.549 | 0.7405 | -5.1727 | -11.3118 | 38 | 2
RF | C1 | 38 | (U4)-UDLHW01P | Combination |  |  | 4 | -81.0957 | 11.8796 | 5.549 | 0.7405 | -16.0224 | -34.9726 | 38 | 4
RF | C1 | 38 | (U4)-UDLHW02N | Combination |  |  | 0 | -95.9803 | 9.5719 | 7.007 | -0.2405 | 9.9744 | 4.14 | 38 | 0
RF | C1 | 38 | (U4)-UDLHW02N | Combination |  |  | 2 | -88.7803 | 9.5719 | 7.007 | -0.2405 | -4.0958 | -14.9141 | 38 | 2
RF | C1 | 38 | (U4)-UDLHW02N | Combination |  |  | 4 | -81.5803 | 9.5719 | 7.007 | -0.2405 | -17.9902 | -33.8966 | 38 | 4
RF | C1 | 38 | (U4)-UDLHW02P | Combination |  |  | 0 | -98.4127 | 20.783 | 7.6005 | 0.481 | 11.5736 | 43.8929 | 38 | 0
RF | C1 | 38 | (U4)-UDLHW02P | Combination |  |  | 2 | -91.2127 | 20.783 | 7.6005 | 0.481 | -3.7258 | 2.1969 | 38 | 2
RF | C1 | 38 | (U4)-UDLHW02P | Combination |  |  | 4 | -84.0127 | 20.783 | 7.6005 | 0.481 | -18.8652 | -39.5096 | 38 | 4
RF | C1 | 38 | (U4)-UDLHW03N | Combination |  |  | 0 | -98.3066 | 16.0151 | 8.8848 | -0.0151 | 15.1895 | 26.9165 | 38 | 0
RF | C1 | 38 | (U4)-UDLHW03N | Combination |  |  | 2 | -91.1066 | 16.0151 | 8.8848 | -0.0151 | -2.7508 | -5.1499 | 38 | 2
RF | C1 | 38 | (U4)-UDLHW03N | Combination |  |  | 4 | -83.9066 | 16.0151 | 8.8848 | -0.0151 | -20.573 | -37.1916 | 38 | 4
RF | C1 | 38 | (U4)-UDLHW03P | Combination |  |  | 0 | -96.0863 | 14.3397 | 5.7227 | 0.2555 | 6.3586 | 21.1163 | 38 | 0
RF | C1 | 38 | (U4)-UDLHW03P | Combination |  |  | 2 | -88.8863 | 14.3397 | 5.7227 | 0.2555 | -5.0708 | -7.5673 | 38 | 2
RF | C1 | 38 | (U4)-UDLHW03P | Combination |  |  | 4 | -81.6863 | 14.3397 | 5.7227 | 0.2555 | -16.2824 | -36.2146 | 38 | 4
RF | C1 | 38 | (U4)-UDLHW04N | Combination |  |  | 0 | -98.6374 | 19.2866 | 8.3548 | -0.6749 | 13.6709 | 38.5361 | 38 | 0
RF | C1 | 38 | (U4)-UDLHW04N | Combination |  |  | 2 | -91.4374 | 19.2866 | 8.3548 | -0.6749 | -3.178 | -0.1375 | 38 | 2
RF | C1 | 38 | (U4)-UDLHW04N | Combination |  |  | 4 | -84.2374 | 19.2866 | 8.3548 | -0.6749 | -19.8904 | -38.8103 | 38 | 4
RF | C1 | 38 | (U4)-UDLHW04P | Combination |  |  | 0 | -95.7555 | 11.0683 | 6.2527 | 0.9154 | 7.8772 | 9.4968 | 38 | 0
RF | C1 | 38 | (U4)-UDLHW04P | Combination |  |  | 2 | -88.5555 | 11.0683 | 6.2527 | 0.9154 | -4.6436 | -12.5798 | 38 | 2
RF | C1 | 38 | (U4)-UDLHW04P | Combination |  |  | 4 | -81.3555 | 11.0683 | 6.2527 | 0.9154 | -16.965 | -34.5959 | 38 | 4
RF | C1 | 38 | (U4)-UDLHW05N | Combination |  |  | 0 | -96.1576 | 9.7205 | 7.2842 | 0.1023 | 10.7559 | 4.6593 | 38 | 0
RF | C1 | 38 | (U4)-UDLHW05N | Combination |  |  | 2 | -88.9576 | 9.7205 | 7.2842 | 0.1023 | -3.886 | -14.6948 | 38 | 2
RF | C1 | 38 | (U4)-UDLHW05N | Combination |  |  | 4 | -81.7576 | 9.7205 | 7.2842 | 0.1023 | -18.361 | -33.9783 | 38 | 4
RF | C1 | 38 | (U4)-UDLHW05P | Combination |  |  | 0 | -98.2353 | 20.6344 | 7.3233 | 0.1381 | 10.7922 | 43.3735 | 38 | 0
RF | C1 | 38 | (U4)-UDLHW05P | Combination |  |  | 2 | -91.0353 | 20.6344 | 7.3233 | 0.1381 | -3.9356 | 1.9776 | 38 | 2
RF | C1 | 38 | (U4)-UDLHW05P | Combination |  |  | 4 | -83.8353 | 20.6344 | 7.3233 | 0.1381 | -18.4944 | -39.4279 | 38 | 4
RF | C1 | 38 | (U4)-UDLHW06N | Combination |  |  | 0 | -96.411 | 12.2261 | 6.8783 | -0.403 | 9.5928 | 13.5588 | 38 | 0
RF | C1 | 38 | (U4)-UDLHW06N | Combination |  |  | 2 | -89.211 | 12.2261 | 6.8783 | -0.403 | -4.2131 | -10.8557 | 38 | 2
RF | C1 | 38 | (U4)-UDLHW06N | Combination |  |  | 4 | -82.011 | 12.2261 | 6.8783 | -0.403 | -17.8381 | -35.2181 | 38 | 4
RF | C1 | 38 | (U4)-UDLHW06P | Combination |  |  | 0 | -97.982 | 18.1288 | 7.7293 | 0.6435 | 11.9553 | 34.474 | 38 | 0
RF | C1 | 38 | (U4)-UDLHW06P | Combination |  |  | 2 | -90.782 | 18.1288 | 7.7293 | 0.6435 | -3.6085 | -1.8615 | 38 | 2
RF | C1 | 38 | (U4)-UDLHW06P | Combination |  |  | 4 | -83.582 | 18.1288 | 7.7293 | 0.6435 | -19.0173 | -38.1881 | 38 | 4
RF | C1 | 38 | (U4)-UDLHW07N | Combination |  |  | 0 | -99.3842 | 21.855 | 8.8424 | -0.0744 | 15.0299 | 47.6337 | 38 | 0
RF | C1 | 38 | (U4)-UDLHW07N | Combination |  |  | 2 | -92.1842 | 21.855 | 8.8424 | -0.0744 | -2.8257 | 3.773 | 38 | 2
RF | C1 | 38 | (U4)-UDLHW07N | Combination |  |  | 4 | -84.9842 | 21.855 | 8.8424 | -0.0744 | -20.5599 | -40.1059 | 38 | 4
RF | C1 | 38 | (U4)-UDLHW07P | Combination |  |  | 0 | -95.0088 | 8.4999 | 5.7651 | 0.3149 | 6.5182 | 0.3992 | 38 | 0
RF | C1 | 38 | (U4)-UDLHW07P | Combination |  |  | 2 | -87.8088 | 8.4999 | 5.7651 | 0.3149 | -4.9959 | -16.4902 | 38 | 2
RF | C1 | 38 | (U4)-UDLHW07P | Combination |  |  | 4 | -80.6088 | 8.4999 | 5.7651 | 0.3149 | -16.2955 | -33.3004 | 38 | 4
RF | C1 | 38 | (U4)-UDLHW08N | Combination |  |  | 0 | -97.5599 | 13.4467 | 8.3973 | -0.6156 | 13.8305 | 17.819 | 38 | 0
RF | C1 | 38 | (U4)-UDLHW08N | Combination |  |  | 2 | -90.3599 | 13.4467 | 8.3973 | -0.6156 | -3.1032 | -9.0603 | 38 | 2
RF | C1 | 38 | (U4)-UDLHW08N | Combination |  |  | 4 | -83.1599 | 13.4467 | 8.3973 | -0.6156 | -19.9036 | -35.8961 | 38 | 4
RF | C1 | 38 | (U4)-UDLHW08P | Combination |  |  | 0 | -96.8331 | 16.9082 | 6.2102 | 0.856 | 7.7176 | 30.2139 | 38 | 0
RF | C1 | 38 | (U4)-UDLHW08P | Combination |  |  | 2 | -89.6331 | 16.9082 | 6.2102 | 0.856 | -4.7184 | -3.6569 | 38 | 2
RF | C1 | 38 | (U4)-UDLHW08P | Combination |  |  | 4 | -82.4331 | 16.9082 | 6.2102 | 0.856 | -16.9519 | -37.5101 | 38 | 4
RF | C1 | 38 | (U4)-UDLHW09N | Combination |  |  | 0 | -98.6195 | 18.0218 | 8.81 | 0.4115 | 14.9753 | 34.0436 | 38 | 0
RF | C1 | 38 | (U4)-UDLHW09N | Combination |  |  | 2 | -91.4195 | 18.0218 | 8.81 | 0.4115 | -2.8131 | -2.0754 | 38 | 2
RF | C1 | 38 | (U4)-UDLHW09N | Combination |  |  | 4 | -84.2195 | 18.0218 | 8.81 | 0.4115 | -20.4807 | -38.1845 | 38 | 4
RF | C1 | 38 | (U4)-UDLHW09P | Combination |  |  | 0 | -95.7735 | 12.3331 | 5.7975 | -0.171 | 6.5728 | 13.9892 | 38 | 0
RF | C1 | 38 | (U4)-UDLHW09P | Combination |  |  | 2 | -88.5735 | 12.3331 | 5.7975 | -0.171 | -5.0085 | -10.6418 | 38 | 2
RF | C1 | 38 | (U4)-UDLHW09P | Combination |  |  | 4 | -81.3735 | 12.3331 | 5.7975 | -0.171 | -16.3747 | -35.2217 | 38 | 4
RF | C1 | 38 | (U4)-UDLHW10N | Combination |  |  | 0 | -99.058 | 22.3584 | 8.1075 | -0.4632 | 12.9622 | 49.4466 | 38 | 0
RF | C1 | 38 | (U4)-UDLHW10N | Combination |  |  | 2 | -91.858 | 22.3584 | 8.1075 | -0.4632 | -3.3794 | 4.5691 | 38 | 2
RF | C1 | 38 | (U4)-UDLHW10N | Combination |  |  | 4 | -84.658 | 22.3584 | 8.1075 | -0.4632 | -19.5758 | -40.3303 | 38 | 4
RF | C1 | 38 | (U4)-UDLHW10P | Combination |  |  | 0 | -95.335 | 7.9965 | 6.5 | 0.7037 | 8.5859 | -1.4137 | 38 | 0
RF | C1 | 38 | (U4)-UDLHW10P | Combination |  |  | 2 | -88.135 | 7.9965 | 6.5 | 0.7037 | -4.4423 | -17.2863 | 38 | 2
RF | C1 | 38 | (U4)-UDLHW10P | Combination |  |  | 4 | -80.935 | 7.9965 | 6.5 | 0.7037 | -17.2796 | -33.0759 | 38 | 4
RF | C1 | 38 | (U4)-UDLHW11N | Combination |  |  | 0 | -97.25 | 11.7099 | 8.4759 | 0.0052 | 14.075 | 11.6627 | 38 | 0
RF | C1 | 38 | (U4)-UDLHW11N | Combination |  |  | 2 | -90.05 | 11.7099 | 8.4759 | 0.0052 | -3.0214 | -11.709 | 38 | 2
RF | C1 | 38 | (U4)-UDLHW11N | Combination |  |  | 4 | -82.85 | 11.7099 | 8.4759 | 0.0052 | -19.988 | -35.0244 | 38 | 4
RF | C1 | 38 | (U4)-UDLHW11P | Combination |  |  | 0 | -97.1429 | 18.645 | 6.1316 | 0.2352 | 7.4731 | 36.3701 | 38 | 0
RF | C1 | 38 | (U4)-UDLHW11P | Combination |  |  | 2 | -89.9429 | 18.645 | 6.1316 | 0.2352 | -4.8002 | -1.0082 | 38 | 2
RF | C1 | 38 | (U4)-UDLHW11P | Combination |  |  | 4 | -82.7429 | 18.645 | 6.1316 | 0.2352 | -16.8674 | -38.3818 | 38 | 4
RF | C1 | 38 | (U4)-UDLHW12N | Combination |  |  | 0 | -97.6885 | 16.0465 | 7.7734 | -0.8694 | 12.0618 | 27.0657 | 38 | 0
RF | C1 | 38 | (U4)-UDLHW12N | Combination |  |  | 2 | -90.4885 | 16.0465 | 7.7734 | -0.8694 | -3.5877 | -5.0644 | 38 | 2
RF | C1 | 38 | (U4)-UDLHW12N | Combination |  |  | 4 | -83.2885 | 16.0465 | 7.7734 | -0.8694 | -19.0831 | -37.1702 | 38 | 4
RF | C1 | 38 | (U4)-UDLW01N | Combination |  |  | 0 | -98.8972 | 18.4753 | 9.0585 | -0.5 | 15.6489 | 35.6296 | 38 | 0
RF | C1 | 38 | (U4)-UDLW01N | Combination |  |  | 2 | -91.6972 | 18.4753 | 9.0585 | -0.5 | -2.649 | -1.4054 | 38 | 2
RF | C1 | 38 | (U4)-UDLW01N | Combination |  |  | 4 | -84.4972 | 18.4753 | 9.0585 | -0.5 | -20.8331 | -38.4336 | 38 | 4
RF | C1 | 38 | (U4)-UDLW01P | Combination |  |  | 0 | -95.4957 | 11.8796 | 5.549 | 0.7405 | 5.8992 | 12.4032 | 38 | 0
RF | C1 | 38 | (U4)-UDLW01P | Combination |  |  | 2 | -88.2957 | 11.8796 | 5.549 | 0.7405 | -5.1727 | -11.3118 | 38 | 2
RF | C1 | 38 | (U4)-UDLW01P | Combination |  |  | 4 | -81.0957 | 11.8796 | 5.549 | 0.7405 | -16.0224 | -34.9726 | 38 | 4
RF | C1 | 38 | (U4)-UDLW02N | Combination |  |  | 0 | -95.9803 | 9.5719 | 7.007 | -0.2405 | 9.9744 | 4.14 | 38 | 0
RF | C1 | 38 | (U4)-UDLW02N | Combination |  |  | 2 | -88.7803 | 9.5719 | 7.007 | -0.2405 | -4.0958 | -14.9141 | 38 | 2
RF | C1 | 38 | (U4)-UDLW02N | Combination |  |  | 4 | -81.5803 | 9.5719 | 7.007 | -0.2405 | -17.9902 | -33.8966 | 38 | 4
RF | C1 | 38 | (U4)-UDLW02P | Combination |  |  | 0 | -98.4127 | 20.783 | 7.6005 | 0.481 | 11.5736 | 43.8929 | 38 | 0
RF | C1 | 38 | (U4)-UDLW02P | Combination |  |  | 2 | -91.2127 | 20.783 | 7.6005 | 0.481 | -3.7258 | 2.1969 | 38 | 2
RF | C1 | 38 | (U4)-UDLW02P | Combination |  |  | 4 | -84.0127 | 20.783 | 7.6005 | 0.481 | -18.8652 | -39.5096 | 38 | 4
RF | C1 | 38 | (U4)-UDLW03N | Combination |  |  | 0 | -98.3066 | 16.0151 | 8.8848 | -0.0151 | 15.1895 | 26.9165 | 38 | 0
RF | C1 | 38 | (U4)-UDLW03N | Combination |  |  | 2 | -91.1066 | 16.0151 | 8.8848 | -0.0151 | -2.7508 | -5.1499 | 38 | 2
RF | C1 | 38 | (U4)-UDLW03N | Combination |  |  | 4 | -83.9066 | 16.0151 | 8.8848 | -0.0151 | -20.573 | -37.1916 | 38 | 4
RF | C1 | 38 | (U4)-UDLW03P | Combination |  |  | 0 | -96.0863 | 14.3397 | 5.7227 | 0.2555 | 6.3586 | 21.1163 | 38 | 0
RF | C1 | 38 | (U4)-UDLW03P | Combination |  |  | 2 | -88.8863 | 14.3397 | 5.7227 | 0.2555 | -5.0708 | -7.5673 | 38 | 2
RF | C1 | 38 | (U4)-UDLW03P | Combination |  |  | 4 | -81.6863 | 14.3397 | 5.7227 | 0.2555 | -16.2824 | -36.2146 | 38 | 4
RF | C1 | 38 | (U4)-UDLW04N | Combination |  |  | 0 | -98.6374 | 19.2866 | 8.3548 | -0.6749 | 13.6709 | 38.5361 | 38 | 0
RF | C1 | 38 | (U4)-UDLW04N | Combination |  |  | 2 | -91.4374 | 19.2866 | 8.3548 | -0.6749 | -3.178 | -0.1375 | 38 | 2
RF | C1 | 38 | (U4)-UDLW04N | Combination |  |  | 4 | -84.2374 | 19.2866 | 8.3548 | -0.6749 | -19.8904 | -38.8103 | 38 | 4
RF | C1 | 38 | (U4)-UDLW04P | Combination |  |  | 0 | -95.7555 | 11.0683 | 6.2527 | 0.9154 | 7.8772 | 9.4968 | 38 | 0
RF | C1 | 38 | (U4)-UDLW04P | Combination |  |  | 2 | -88.5555 | 11.0683 | 6.2527 | 0.9154 | -4.6436 | -12.5798 | 38 | 2
RF | C1 | 38 | (U4)-UDLW04P | Combination |  |  | 4 | -81.3555 | 11.0683 | 6.2527 | 0.9154 | -16.965 | -34.5959 | 38 | 4
RF | C1 | 38 | (U4)-UDLW05N | Combination |  |  | 0 | -96.1576 | 9.7205 | 7.2842 | 0.1023 | 10.7559 | 4.6593 | 38 | 0
RF | C1 | 38 | (U4)-UDLW05N | Combination |  |  | 2 | -88.9576 | 9.7205 | 7.2842 | 0.1023 | -3.886 | -14.6948 | 38 | 2
RF | C1 | 38 | (U4)-UDLW05N | Combination |  |  | 4 | -81.7576 | 9.7205 | 7.2842 | 0.1023 | -18.361 | -33.9783 | 38 | 4
RF | C1 | 38 | (U4)-UDLW05P | Combination |  |  | 0 | -98.2353 | 20.6344 | 7.3233 | 0.1381 | 10.7922 | 43.3735 | 38 | 0
RF | C1 | 38 | (U4)-UDLW05P | Combination |  |  | 2 | -91.0353 | 20.6344 | 7.3233 | 0.1381 | -3.9356 | 1.9776 | 38 | 2
RF | C1 | 38 | (U4)-UDLW05P | Combination |  |  | 4 | -83.8353 | 20.6344 | 7.3233 | 0.1381 | -18.4944 | -39.4279 | 38 | 4
RF | C1 | 38 | (U4)-UDLW06N | Combination |  |  | 0 | -96.411 | 12.2261 | 6.8783 | -0.403 | 9.5928 | 13.5588 | 38 | 0
RF | C1 | 38 | (U4)-UDLW06N | Combination |  |  | 2 | -89.211 | 12.2261 | 6.8783 | -0.403 | -4.2131 | -10.8557 | 38 | 2
RF | C1 | 38 | (U4)-UDLW06N | Combination |  |  | 4 | -82.011 | 12.2261 | 6.8783 | -0.403 | -17.8381 | -35.2181 | 38 | 4
RF | C1 | 38 | (U4)-UDLW06P | Combination |  |  | 0 | -97.982 | 18.1288 | 7.7293 | 0.6435 | 11.9553 | 34.474 | 38 | 0
RF | C1 | 38 | (U4)-UDLW06P | Combination |  |  | 2 | -90.782 | 18.1288 | 7.7293 | 0.6435 | -3.6085 | -1.8615 | 38 | 2
RF | C1 | 38 | (U4)-UDLW06P | Combination |  |  | 4 | -83.582 | 18.1288 | 7.7293 | 0.6435 | -19.0173 | -38.1881 | 38 | 4
RF | C1 | 38 | (U4)-UDLW07N | Combination |  |  | 0 | -99.3842 | 21.855 | 8.8424 | -0.0744 | 15.0299 | 47.6337 | 38 | 0
RF | C1 | 38 | (U4)-UDLW07N | Combination |  |  | 2 | -92.1842 | 21.855 | 8.8424 | -0.0744 | -2.8257 | 3.773 | 38 | 2
RF | C1 | 38 | (U4)-UDLW07N | Combination |  |  | 4 | -84.9842 | 21.855 | 8.8424 | -0.0744 | -20.5599 | -40.1059 | 38 | 4
RF | C1 | 38 | (U4)-UDLW07P | Combination |  |  | 0 | -95.0088 | 8.4999 | 5.7651 | 0.3149 | 6.5182 | 0.3992 | 38 | 0
RF | C1 | 38 | (U4)-UDLW07P | Combination |  |  | 2 | -87.8088 | 8.4999 | 5.7651 | 0.3149 | -4.9959 | -16.4902 | 38 | 2
RF | C1 | 38 | (U4)-UDLW07P | Combination |  |  | 4 | -80.6088 | 8.4999 | 5.7651 | 0.3149 | -16.2955 | -33.3004 | 38 | 4
RF | C1 | 38 | (U4)-UDLW08N | Combination |  |  | 0 | -97.5599 | 13.4467 | 8.3973 | -0.6156 | 13.8305 | 17.819 | 38 | 0
RF | C1 | 38 | (U4)-UDLW08N | Combination |  |  | 2 | -90.3599 | 13.4467 | 8.3973 | -0.6156 | -3.1032 | -9.0603 | 38 | 2
RF | C1 | 38 | (U4)-UDLW08N | Combination |  |  | 4 | -83.1599 | 13.4467 | 8.3973 | -0.6156 | -19.9036 | -35.8961 | 38 | 4
RF | C1 | 38 | (U4)-UDLW08P | Combination |  |  | 0 | -96.8331 | 16.9082 | 6.2102 | 0.856 | 7.7176 | 30.2139 | 38 | 0
RF | C1 | 38 | (U4)-UDLW08P | Combination |  |  | 2 | -89.6331 | 16.9082 | 6.2102 | 0.856 | -4.7184 | -3.6569 | 38 | 2
RF | C1 | 38 | (U4)-UDLW08P | Combination |  |  | 4 | -82.4331 | 16.9082 | 6.2102 | 0.856 | -16.9519 | -37.5101 | 38 | 4
RF | C1 | 38 | (U4)-UDLW09N | Combination |  |  | 0 | -98.6195 | 18.0218 | 8.81 | 0.4115 | 14.9753 | 34.0436 | 38 | 0
RF | C1 | 38 | (U4)-UDLW09N | Combination |  |  | 2 | -91.4195 | 18.0218 | 8.81 | 0.4115 | -2.8131 | -2.0754 | 38 | 2
RF | C1 | 38 | (U4)-UDLW09N | Combination |  |  | 4 | -84.2195 | 18.0218 | 8.81 | 0.4115 | -20.4807 | -38.1845 | 38 | 4
RF | C1 | 38 | (U4)-UDLW09P | Combination |  |  | 0 | -95.7735 | 12.3331 | 5.7975 | -0.171 | 6.5728 | 13.9892 | 38 | 0
RF | C1 | 38 | (U4)-UDLW09P | Combination |  |  | 2 | -88.5735 | 12.3331 | 5.7975 | -0.171 | -5.0085 | -10.6418 | 38 | 2
RF | C1 | 38 | (U4)-UDLW09P | Combination |  |  | 4 | -81.3735 | 12.3331 | 5.7975 | -0.171 | -16.3747 | -35.2217 | 38 | 4
RF | C1 | 38 | (U4)-UDLW10N | Combination |  |  | 0 | -99.058 | 22.3584 | 8.1075 | -0.4632 | 12.9622 | 49.4466 | 38 | 0
RF | C1 | 38 | (U4)-UDLW10N | Combination |  |  | 2 | -91.858 | 22.3584 | 8.1075 | -0.4632 | -3.3794 | 4.5691 | 38 | 2
RF | C1 | 38 | (U4)-UDLW10N | Combination |  |  | 4 | -84.658 | 22.3584 | 8.1075 | -0.4632 | -19.5758 | -40.3303 | 38 | 4
RF | C1 | 38 | (U4)-UDLW10P | Combination |  |  | 0 | -95.335 | 7.9965 | 6.5 | 0.7037 | 8.5859 | -1.4137 | 38 | 0
RF | C1 | 38 | (U4)-UDLW10P | Combination |  |  | 2 | -88.135 | 7.9965 | 6.5 | 0.7037 | -4.4423 | -17.2863 | 38 | 2
RF | C1 | 38 | (U4)-UDLW10P | Combination |  |  | 4 | -80.935 | 7.9965 | 6.5 | 0.7037 | -17.2796 | -33.0759 | 38 | 4
RF | C1 | 38 | (U4)-UDLW11N | Combination |  |  | 0 | -97.25 | 11.7099 | 8.4759 | 0.0052 | 14.075 | 11.6627 | 38 | 0
RF | C1 | 38 | (U4)-UDLW11N | Combination |  |  | 2 | -90.05 | 11.7099 | 8.4759 | 0.0052 | -3.0214 | -11.709 | 38 | 2
RF | C1 | 38 | (U4)-UDLW11N | Combination |  |  | 4 | -82.85 | 11.7099 | 8.4759 | 0.0052 | -19.988 | -35.0244 | 38 | 4
RF | C1 | 38 | (U4)-UDLW11P | Combination |  |  | 0 | -97.1429 | 18.645 | 6.1316 | 0.2352 | 7.4731 | 36.3701 | 38 | 0
RF | C1 | 38 | (U4)-UDLW11P | Combination |  |  | 2 | -89.9429 | 18.645 | 6.1316 | 0.2352 | -4.8002 | -1.0082 | 38 | 2
RF | C1 | 38 | (U4)-UDLW11P | Combination |  |  | 4 | -82.7429 | 18.645 | 6.1316 | 0.2352 | -16.8674 | -38.3818 | 38 | 4
RF | C1 | 38 | (U4)-UDLW12N | Combination |  |  | 0 | -97.6885 | 16.0465 | 7.7734 | -0.8694 | 12.0618 | 27.0657 | 38 | 0
RF | C1 | 38 | (U4)-UDLW12N | Combination |  |  | 2 | -90.4885 | 16.0465 | 7.7734 | -0.8694 | -3.5877 | -5.0644 | 38 | 2
RF | C1 | 38 | (U4)-UDLW12N | Combination |  |  | 4 | -83.2885 | 16.0465 | 7.7734 | -0.8694 | -19.0831 | -37.1702 | 38 | 4
RF | C1 | 38 | (U4)-UDLW12P | Combination |  |  | 0 | -96.7044 | 14.3084 | 6.8341 | 1.1099 | 9.4862 | 20.9672 | 38 | 0
RF | C1 | 38 | (U4)-UDLW12P | Combination |  |  | 2 | -89.5044 | 14.3084 | 6.8341 | 1.1099 | -4.2339 | -7.6528 | 38 | 2
RF | C1 | 38 | (U4)-UDLW12P | Combination |  |  | 4 | -82.3044 | 14.3084 | 6.8341 | 1.1099 | -17.7723 | -36.236 | 38 | 4
RF | C1 | 38 | WIND-DRIFT | Combination | Max |  | 0 | -73.2345 | 15.2551 | 5.8056 | 0.798 | 9.0576 | 31.9232 | 38 | 0
RF | C1 | 38 | WIND-DRIFT | Combination | Max |  | 2 | -67.2345 | 15.2551 | 5.8056 | 0.798 | -2.6281 | 1.3266 | 38 | 2
RF | C1 | 38 | WIND-DRIFT | Combination | Max |  | 4 | -61.2345 | 15.2551 | 5.8056 | 0.798 | -12.1046 | -24.7728 | 38 | 4
RF | C1 | 38 | WIND-DRIFT | Combination | Min |  | 0 | -75.6173 | 6.3046 | 4.2794 | -0.0986 | 4.8183 | 0.2085 | 38 | 0
RF | C1 | 38 | WIND-DRIFT | Combination | Min |  | 2 | -69.6173 | 6.3046 | 4.2794 | -0.0986 | -3.7231 | -12.3117 | 38 | 2
RF | C1 | 38 | WIND-DRIFT | Combination | Min |  | 4 | -63.6173 | 6.3046 | 4.2794 | -0.0986 | -14.2011 | -29.2764 | 38 | 4
RF | C1 | 38 | DRIFT-Seismic-DYNAMIC | Combination | Max |  | 0 | -43.7223 | 56.6652 | 19.8879 | 4.6598 | 44.6578 | 170.9254 | 38 | 0
RF | C1 | 38 | DRIFT-Seismic-DYNAMIC | Combination | Max |  | 2 | -38.3223 | 56.6652 | 19.8879 | 4.6598 | 6.8252 | 60.2427 | 38 | 2
RF | C1 | 38 | DRIFT-Seismic-DYNAMIC | Combination | Max |  | 4 | -32.9223 | 56.6652 | 19.8879 | 4.6598 | 6.2397 | 1.2639 | 38 | 4
RF | C1 | 38 | DRIFT-Seismic-DYNAMIC | Combination | Min |  | 0 | -112.3899 | -32.8245 | -8.3966 | -4.4562 | -27.4531 | -132.5394 | 38 | 0
RF | C1 | 38 | DRIFT-Seismic-DYNAMIC | Combination | Min |  | 2 | -105.1899 | -32.8245 | -8.3966 | -4.4562 | -12.7179 | -69.5614 | 38 | 2
RF | C1 | 38 | DRIFT-Seismic-DYNAMIC | Combination | Min |  | 4 | -97.9899 | -32.8245 | -8.3966 | -4.4562 | -34.9767 | -58.2425 | 38 | 4
RF | C1 | 38 | DRIFT-Seismic-STATIC | Combination | Max |  | 0 | -48.0235 | 39.4773 | 13.8927 | 1.7753 | 28.5995 | 108.2992 | 38 | 0
RF | C1 | 38 | DRIFT-Seismic-STATIC | Combination | Max |  | 2 | -43.1875 | 39.4773 | 13.8927 | 1.7753 | 2.7155 | 32.8685 | 38 | 2
RF | C1 | 38 | DRIFT-Seismic-STATIC | Combination | Max |  | 4 | -38.3515 | 39.4773 | 13.8927 | 1.7753 | -0.8537 | -6.2443 | 38 | 4
RF | C1 | 38 | DRIFT-Seismic-STATIC | Combination | Min |  | 0 | -108.0887 | -15.6366 | -2.4015 | -1.5717 | -11.3948 | -69.9132 | 38 | 0
RF | C1 | 38 | DRIFT-Seismic-STATIC | Combination | Min |  | 2 | -100.3247 | -15.6366 | -2.4015 | -1.5717 | -8.6082 | -42.1872 | 38 | 2
RF | C1 | 38 | DRIFT-Seismic-STATIC | Combination | Min |  | 4 | -92.5607 | -15.6366 | -2.4015 | -1.5717 | -27.8834 | -50.7343 | 38 | 4
RF | C1 | 38 | (S3)-DRLL | Combination |  |  | 0 | -65.4619 | 9.6258 | 4.6527 | 0.0926 | 7.1452 | 15.9662 | 38 | 0
RF | C1 | 38 | (S3)-DRLL | Combination |  |  | 2 | -59.4619 | 9.6258 | 4.6527 | 0.0926 | -2.2021 | -3.289 | 38 | 2
RF | C1 | 38 | (S3)-DRLL | Combination |  |  | 4 | -53.4619 | 9.6258 | 4.6527 | 0.0926 | -11.4548 | -22.5284 | 38 | 4
RF | C1 | 38 | (S3)-DRLLH | Combination |  |  | 0 | -65.4619 | 9.6258 | 4.6527 | 0.0926 | 7.1452 | 15.9662 | 38 | 0
RF | C1 | 38 | (S3)-DRLLH | Combination |  |  | 2 | -59.4619 | 9.6258 | 4.6527 | 0.0926 | -2.2021 | -3.289 | 38 | 2
RF | C1 | 38 | (S3)-DRLLH | Combination |  |  | 4 | -53.4619 | 9.6258 | 4.6527 | 0.0926 | -11.4548 | -22.5284 | 38 | 4
RF | C1 | 38 | (S4)-DRLLTP | Combination |  |  | 0 | -79.418 | 12.184 | 5.9352 | 0.1116 | 8.7735 | 19.0314 | 38 | 0
RF | C1 | 38 | (S4)-DRLLTP | Combination |  |  | 2 | -73.418 | 12.184 | 5.9352 | 0.1116 | -3.1586 | -5.3489 | 38 | 2
RF | C1 | 38 | (S4)-DRLLTP | Combination |  |  | 4 | -67.418 | 12.184 | 5.9352 | 0.1116 | -14.9551 | -29.7035 | 38 | 4
RF | C1 | 38 | (S4)-DRLLTN | Combination |  |  | 0 | -79.418 | 12.184 | 5.9352 | 0.1116 | 8.7735 | 19.0314 | 38 | 0
RF | C1 | 38 | (S4)-DRLLTN | Combination |  |  | 2 | -73.418 | 12.184 | 5.9352 | 0.1116 | -3.1586 | -5.3489 | 38 | 2
RF | C1 | 38 | (S4)-DRLLTN | Combination |  |  | 4 | -67.418 | 12.184 | 5.9352 | 0.1116 | -14.9551 | -29.7035 | 38 | 4
RF | C1 | 38 | (S4)-DRLLHTP | Combination |  |  | 0 | -79.418 | 12.184 | 5.9352 | 0.1116 | 8.7735 | 19.0314 | 38 | 0
RF | C1 | 38 | (S4)-DRLLHTP | Combination |  |  | 2 | -73.418 | 12.184 | 5.9352 | 0.1116 | -3.1586 | -5.3489 | 38 | 2
RF | C1 | 38 | (S4)-DRLLHTP | Combination |  |  | 4 | -67.418 | 12.184 | 5.9352 | 0.1116 | -14.9551 | -29.7035 | 38 | 4
RF | C1 | 38 | (S4)-DRLLHTN | Combination |  |  | 0 | -79.418 | 12.184 | 5.9352 | 0.1116 | 8.7735 | 19.0314 | 38 | 0
RF | C1 | 38 | (S4)-DRLLHTN | Combination |  |  | 2 | -73.418 | 12.184 | 5.9352 | 0.1116 | -3.1586 | -5.3489 | 38 | 2
RF | C1 | 38 | (S4)-DRLLHTN | Combination |  |  | 4 | -67.418 | 12.184 | 5.9352 | 0.1116 | -14.9551 | -29.7035 | 38 | 4
RF | C1 | 38 | (U3)-UDLRL | Combination |  |  | 0 | -97.1965 | 15.1774 | 7.3038 | 0.1202 | 10.774 | 24.0164 | 38 | 0
RF | C1 | 38 | (U3)-UDLRL | Combination |  |  | 2 | -89.9965 | 15.1774 | 7.3038 | 0.1202 | -3.9108 | -6.3586 | 38 | 2
RF | C1 | 38 | (U3)-UDLRL | Combination |  |  | 4 | -82.7965 | 15.1774 | 7.3038 | 0.1202 | -18.4277 | -36.7031 | 38 | 4
RF | C1 | 38 | (U3)-UDLRLH | Combination |  |  | 0 | -97.1965 | 15.1774 | 7.3038 | 0.1202 | 10.774 | 24.0164 | 38 | 0
RF | C1 | 38 | (U3)-UDLRLH | Combination |  |  | 2 | -89.9965 | 15.1774 | 7.3038 | 0.1202 | -3.9108 | -6.3586 | 38 | 2
RF | C1 | 38 | (U3)-UDLRLH | Combination |  |  | 4 | -82.7965 | 15.1774 | 7.3038 | 0.1202 | -18.4277 | -36.7031 | 38 | 4
RF | C1 | 38 | (U4)-UDLHW12P | Combination |  |  | 0 | -96.7044 | 14.3084 | 6.8341 | 1.1099 | 9.4862 | 20.9672 | 38 | 0
RF | C1 | 38 | (U4)-UDLHW12P | Combination |  |  | 2 | -89.5044 | 14.3084 | 6.8341 | 1.1099 | -4.2339 | -7.6528 | 38 | 2
RF | C1 | 38 | (U4)-UDLHW12P | Combination |  |  | 4 | -82.3044 | 14.3084 | 6.8341 | 1.1099 | -17.7723 | -36.236 | 38 | 4
RF | C1 | 38 | (U7)-UDHSPEC(X-Y)O | Combination | Max |  | 0 | -29.3556 | 83.8972 | 28.0229 | 11.711 | 70.7262 | 277.4749 | 38 | 0
RF | C1 | 38 | (U7)-UDHSPEC(X-Y)O | Combination | Max |  | 2 | -23.9556 | 83.8972 | 28.0229 | 11.711 | 14.8709 | 109.9707 | 38 | 2
RF | C1 | 38 | (U7)-UDHSPEC(X-Y)O | Combination | Max |  | 4 | -18.5556 | 83.8972 | 28.0229 | 11.711 | 20.9818 | 19.2655 | 38 | 4
RF | C1 | 38 | (U7)-UDHSPEC(X-Y)O | Combination | Min |  | 0 | -88.4758 | -66.5707 | -19.6479 | -11.5444 | -57.8648 | -248.7358 | 38 | 0
RF | C1 | 38 | (U7)-UDHSPEC(X-Y)O | Combination | Min |  | 2 | -83.0758 | -66.5707 | -19.6479 | -11.5444 | -18.8347 | -115.8909 | 38 | 2
RF | C1 | 38 | (U7)-UDHSPEC(X-Y)O | Combination | Min |  | 4 | -77.6758 | -66.5707 | -19.6479 | -11.5444 | -41.6005 | -59.8166 | 38 | 4
RF | C1 | 38 | (U7)-UDSPEC(X-Y) | Combination | Max |  | 0 | -48.3586 | 35.5325 | 12.7001 | 4.236 | 29.3934 | 108.3357 | 38 | 0
RF | C1 | 38 | (U7)-UDSPEC(X-Y) | Combination | Max |  | 2 | -42.9586 | 35.5325 | 12.7001 | 4.236 | 4.037 | 37.3723 | 38 | 2
RF | C1 | 38 | (U7)-UDSPEC(X-Y) | Combination | Max |  | 4 | -37.5586 | 35.5325 | 12.7001 | 4.236 | 0.8661 | -6.1537 | 38 | 4
RF | C1 | 38 | (U7)-UDSPEC(X-Y) | Combination | Min |  | 0 | -69.4729 | -18.206 | -4.3252 | -4.0695 | -16.532 | -79.5966 | 38 | 0
RF | C1 | 38 | (U7)-UDSPEC(X-Y) | Combination | Min |  | 2 | -64.0729 | -18.206 | -4.3252 | -4.0695 | -8.0007 | -43.2925 | 38 | 2
RF | C1 | 38 | (U7)-UDSPEC(X-Y) | Combination | Min |  | 4 | -58.6729 | -18.206 | -4.3252 | -4.0695 | -21.4848 | -34.3973 | 38 | 4
RF | C1 | 38 | (U7)-UDSPEC(X-Y)O | Combination | Max |  | 0 | -48.3586 | 35.5325 | 12.7001 | 4.236 | 29.3934 | 108.3357 | 38 | 0
RF | C1 | 38 | (U7)-UDSPEC(X-Y)O | Combination | Max |  | 2 | -42.9586 | 35.5325 | 12.7001 | 4.236 | 4.037 | 37.3723 | 38 | 2
RF | C1 | 38 | (U7)-UDSPEC(X-Y)O | Combination | Max |  | 4 | -37.5586 | 35.5325 | 12.7001 | 4.236 | 0.8661 | -6.1537 | 38 | 4
RF | C1 | 38 | (U7)-UDSPEC(X-Y)O | Combination | Min |  | 0 | -69.4729 | -18.206 | -4.3252 | -4.0695 | -16.532 | -79.5966 | 38 | 0
RF | C1 | 38 | (U7)-UDSPEC(X-Y)O | Combination | Min |  | 2 | -64.0729 | -18.206 | -4.3252 | -4.0695 | -8.0007 | -43.2925 | 38 | 2
RF | C1 | 38 | (U7)-UDSPEC(X-Y)O | Combination | Min |  | 4 | -58.6729 | -18.206 | -4.3252 | -4.0695 | -21.4848 | -34.3973 | 38 | 4
RF | C1 | 38 | (S8)-DEXNEYNN | Combination |  |  | 0 | -72.133 | 10.4972 | 8.7505 | -0.8989 | 18.1834 | 17.7206 | 38 | 0
RF | C1 | 38 | (S8)-DEXNEYNN | Combination |  |  | 2 | -65.737 | 10.4972 | 8.7505 | -0.8989 | 0.4139 | -3.2782 | 38 | 2
RF | C1 | 38 | (S8)-DEXNEYNN | Combination |  |  | 4 | -59.341 | 10.4972 | 8.7505 | -0.8989 | -17.3733 | -24.2613 | 38 | 4
RF | C1 | 38 | (S8)-DEXNEYPN | Combination |  |  | 0 | -72.2106 | 11.2652 | 8.6261 | -1.0538 | 17.8269 | 20.4483 | 38 | 0
RF | C1 | 38 | (S8)-DEXNEYPN | Combination |  |  | 2 | -65.8146 | 11.2652 | 8.6261 | -1.0538 | 0.3136 | -2.1015 | 38 | 2
RF | C1 | 38 | (S8)-DEXNEYPN | Combination |  |  | 4 | -59.4186 | 11.2652 | 8.6261 | -1.0538 | -17.2131 | -24.6413 | 38 | 4
RF | C1 | 38 | (S8)-DEXNEYPP | Combination |  |  | 0 | -67.3542 | 9.257 | 1.2935 | 1.2511 | -2.5933 | 13.5915 | 38 | 0
RF | C1 | 38 | (S8)-DEXNEYPP | Combination |  |  | 2 | -60.9582 | 9.257 | 1.2935 | 1.2511 | -5.0085 | -4.9106 | 38 | 2
RF | C1 | 38 | (S8)-DEXNEYPP | Combination |  |  | 4 | -54.5622 | 9.257 | 1.2935 | 1.2511 | -7.2086 | -23.3891 | 38 | 4
RF | C1 | 38 | (S8)-DEXNN | Combination |  |  | 0 | -73.0996 | 15.4102 | 8.7921 | -0.857 | 18.2666 | 35.1048 | 38 | 0
RF | C1 | 38 | (S8)-DEXNN | Combination |  |  | 2 | -66.7036 | 15.4102 | 8.7921 | -0.857 | 0.4092 | 4.1809 | 38 | 2
RF | C1 | 38 | (S8)-DEXNN | Combination |  |  | 4 | -60.3076 | 15.4102 | 8.7921 | -0.857 | -17.4658 | -26.7632 | 38 | 4
RF | C1 | 38 | (S8)-DEXNP | Combination |  |  | 0 | -66.4653 | 5.112 | 1.1276 | 1.0543 | -3.033 | -1.065 | 38 | 0
RF | C1 | 38 | (S8)-DEXNP | Combination |  |  | 2 | -60.0693 | 5.112 | 1.1276 | 1.0543 | -5.1041 | -11.193 | 38 | 2
RF | C1 | 38 | (S8)-DEXNP | Combination |  |  | 4 | -53.6733 | 5.112 | 1.1276 | 1.0543 | -6.956 | -21.2673 | 38 | 4
RF | C1 | 38 | (S8)-DEXPEYNN | Combination |  |  | 0 | -71.8372 | 7.5722 | 9.2244 | -0.3089 | 19.5412 | 7.3313 | 38 | 0
RF | C1 | 38 | (S8)-DEXPEYNN | Combination |  |  | 2 | -65.4412 | 7.5722 | 9.2244 | -0.3089 | 0.7959 | -7.76 | 38 | 2
RF | C1 | 38 | (S8)-DEXPEYNN | Combination |  |  | 4 | -59.0452 | 7.5722 | 9.2244 | -0.3089 | -17.9837 | -22.814 | 38 | 4
RF | C1 | 38 | (S8)-DEXPEYNP | Combination |  |  | 0 | -67.7276 | 12.9501 | 0.6952 | 0.5062 | -4.3077 | 26.7086 | 38 | 0
RF | C1 | 38 | (S8)-DEXPEYNP | Combination |  |  | 2 | -61.3316 | 12.9501 | 0.6952 | 0.5062 | -5.4907 | 0.7479 | 38 | 2
RF | C1 | 38 | (S8)-DEXPEYNP | Combination |  |  | 4 | -54.9356 | 12.9501 | 0.6952 | 0.5062 | -6.438 | -25.2165 | 38 | 4
RF | C1 | 38 | (S8)-DEXPEYPN | Combination |  |  | 0 | -71.9148 | 8.3402 | 9.1 | -0.4638 | 19.1847 | 10.059 | 38 | 0
RF | C1 | 38 | (S8)-DEXPEYPN | Combination |  |  | 2 | -65.5188 | 8.3402 | 9.1 | -0.4638 | 0.6956 | -6.5833 | 38 | 2
RF | C1 | 38 | (S8)-DEXPEYPN | Combination |  |  | 4 | -59.1228 | 8.3402 | 9.1 | -0.4638 | -17.8235 | -23.194 | 38 | 4
RF | C1 | 38 | (S8)-DEXPEYPP | Combination |  |  | 0 | -67.65 | 12.1821 | 0.8197 | 0.6611 | -3.9512 | 23.9809 | 38 | 0
RF | C1 | 38 | (S8)-DEXPEYPP | Combination |  |  | 2 | -61.254 | 12.1821 | 0.8197 | 0.6611 | -5.3905 | -0.4288 | 38 | 2
RF | C1 | 38 | (S8)-DEXPEYPP | Combination |  |  | 4 | -54.858 | 12.1821 | 0.8197 | 0.6611 | -6.5983 | -24.8365 | 38 | 4
RF | C1 | 38 | (S8)-DEXPN | Combination |  |  | 0 | -72.8038 | 12.4851 | 9.2659 | -0.2671 | 19.6244 | 24.7155 | 38 | 0
RF | C1 | 38 | (S8)-DEXPN | Combination |  |  | 2 | -66.4078 | 12.4851 | 9.2659 | -0.2671 | 0.7911 | -0.3009 | 38 | 2
RF | C1 | 38 | (S8)-DEXPN | Combination |  |  | 4 | -60.0118 | 12.4851 | 9.2659 | -0.2671 | -18.0761 | -25.3159 | 38 | 4
RF | C1 | 38 | (S8)-DEXPP | Combination |  |  | 0 | -66.761 | 8.0371 | 0.6537 | 0.4644 | -4.3909 | 9.3244 | 38 | 0
RF | C1 | 38 | (S8)-DEXPP | Combination |  |  | 2 | -60.365 | 8.0371 | 0.6537 | 0.4644 | -5.486 | -6.7112 | 38 | 2
RF | C1 | 38 | (S8)-DEXPP | Combination |  |  | 4 | -53.969 | 8.0371 | 0.6537 | 0.4644 | -6.3456 | -22.7146 | 38 | 4
RF | C1 | 38 | (S8)-DEYNEXNN | Combination |  |  | 0 | -67.5555 | -4.5707 | 5.9711 | -0.3276 | 10.5344 | -35.5019 | 38 | 0
RF | C1 | 38 | (S8)-DEYNEXNN | Combination |  |  | 2 | -61.1595 | -4.5707 | 5.9711 | -0.3276 | -1.5048 | -26.0636 | 38 | 2
RF | C1 | 38 | (S8)-DEYNEXNN | Combination |  |  | 4 | -54.7635 | -4.5707 | 5.9711 | -0.3276 | -13.4793 | -16.5001 | 38 | 4
RF | C1 | 38 | (S8)-DEYNEXNP | Combination |  |  | 0 | -72.0093 | 25.0929 | 3.9485 | 0.5249 | 4.6992 | 69.5418 | 38 | 0
RF | C1 | 38 | (S8)-DEYNEXNP | Combination |  |  | 2 | -65.6133 | 25.0929 | 3.9485 | 0.5249 | -3.1901 | 19.0515 | 38 | 2
RF | C1 | 38 | (S8)-DEYNEXNP | Combination |  |  | 4 | -59.2173 | 25.0929 | 3.9485 | 0.5249 | -10.9425 | -31.5303 | 38 | 4
RF | C1 | 38 | (S8)-DEYNEXPN | Combination |  |  | 0 | -67.4668 | -5.4482 | 6.1133 | -0.1506 | 10.9417 | -38.6187 | 38 | 0
RF | C1 | 38 | (S8)-DEYNEXPN | Combination |  |  | 2 | -61.0708 | -5.4482 | 6.1133 | -0.1506 | -1.3902 | -27.4081 | 38 | 2
RF | C1 | 38 | (S8)-DEYNEXPN | Combination |  |  | 4 | -54.6748 | -5.4482 | 6.1133 | -0.1506 | -13.6624 | -16.0659 | 38 | 4
RF | C1 | 38 | (S8)-DEYNEXPP | Combination |  |  | 0 | -72.0981 | 25.9704 | 3.8064 | 0.3479 | 4.2918 | 72.6586 | 38 | 0
RF | C1 | 38 | (S8)-DEYNEXPP | Combination |  |  | 2 | -65.7021 | 25.9704 | 3.8064 | 0.3479 | -3.3047 | 20.396 | 38 | 2
RF | C1 | 38 | (S8)-DEYNEXPP | Combination |  |  | 4 | -59.3061 | 25.9704 | 3.8064 | 0.3479 | -10.7594 | -31.9646 | 38 | 4
RF | C1 | 38 | (S8)-DEYNN | Combination |  |  | 0 | -66.5604 | -6.1154 | 4.8214 | -0.0409 | 7.3394 | -40.9274 | 38 | 0
RF | C1 | 38 | (S8)-DEYNN | Combination |  |  | 2 | -60.1644 | -6.1154 | 4.8214 | -0.0409 | -2.3317 | -28.3697 | 38 | 2
RF | C1 | 38 | (S8)-DEYNN | Combination |  |  | 4 | -53.7684 | -6.1154 | 4.8214 | -0.0409 | -11.9028 | -15.6757 | 38 | 4
RF | C1 | 38 | (S8)-DEYNP | Combination |  |  | 0 | -73.0045 | 26.6377 | 5.0982 | 0.2382 | 7.8941 | 74.9673 | 38 | 0
RF | C1 | 38 | (S8)-DEYNP | Combination |  |  | 2 | -66.6085 | 26.6377 | 5.0982 | 0.2382 | -2.3631 | 21.3575 | 38 | 2
RF | C1 | 38 | (S8)-DEYNP | Combination |  |  | 4 | -60.2125 | 26.6377 | 5.0982 | 0.2382 | -12.5189 | -32.3547 | 38 | 4
RF | C1 | 38 | (S8)-DEYPEXNN | Combination |  |  | 0 | -67.8144 | -2.0108 | 5.5564 | -0.8439 | 9.346 | -26.4096 | 38 | 0
RF | C1 | 38 | (S8)-DEYPEXNN | Combination |  |  | 2 | -61.4184 | -2.0108 | 5.5564 | -0.8439 | -1.839 | -22.1413 | 38 | 2
RF | C1 | 38 | (S8)-DEYPEXNN | Combination |  |  | 4 | -55.0224 | -2.0108 | 5.5564 | -0.8439 | -12.9451 | -17.7668 | 38 | 4
RF | C1 | 38 | (S8)-DEYPEXNP | Combination |  |  | 0 | -71.7505 | 22.533 | 4.3633 | 1.0412 | 5.8875 | 60.4494 | 38 | 0
RF | C1 | 38 | (S8)-DEYPEXNP | Combination |  |  | 2 | -65.3545 | 22.533 | 4.3633 | 1.0412 | -2.8559 | 15.1292 | 38 | 2
RF | C1 | 38 | (S8)-DEYPEXNP | Combination |  |  | 4 | -58.9585 | 22.533 | 4.3633 | 1.0412 | -11.4766 | -30.2637 | 38 | 4
RF | C1 | 38 | (S8)-DEYPEXPN | Combination |  |  | 0 | -67.7256 | -2.8883 | 5.6986 | -0.6669 | 9.7534 | -29.5264 | 38 | 0
RF | C1 | 38 | (S8)-DEYPEXPN | Combination |  |  | 2 | -61.3296 | -2.8883 | 5.6986 | -0.6669 | -1.7244 | -23.4859 | 38 | 2
RF | C1 | 38 | (S8)-DEYPEXPN | Combination |  |  | 4 | -54.9336 | -2.8883 | 5.6986 | -0.6669 | -13.1282 | -17.3326 | 38 | 4
RF | C1 | 38 | (S8)-DEYPEXPP | Combination |  |  | 0 | -71.8392 | 23.4105 | 4.2211 | 0.8642 | 5.4802 | 63.5662 | 38 | 0
RF | C1 | 38 | (S8)-DEYPEXPP | Combination |  |  | 2 | -65.4432 | 23.4105 | 4.2211 | 0.8642 | -2.9704 | 16.4737 | 38 | 2
RF | C1 | 38 | (S8)-DEYPEXPP | Combination |  |  | 4 | -59.0472 | 23.4105 | 4.2211 | 0.8642 | -11.2935 | -30.6979 | 38 | 4
RF | C1 | 38 | (S8)-DEYPN | Combination |  |  | 0 | -66.8192 | -3.5555 | 4.4067 | -0.5572 | 6.1511 | -31.835 | 38 | 0
RF | C1 | 38 | (S8)-DEYPN | Combination |  |  | 2 | -60.4232 | -3.5555 | 4.4067 | -0.5572 | -2.666 | -24.4474 | 38 | 2
RF | C1 | 38 | (S8)-DEYPN | Combination |  |  | 4 | -54.0272 | -3.5555 | 4.4067 | -0.5572 | -11.3686 | -16.9424 | 38 | 4
RF | C1 | 38 | (S8)-DEYPP | Combination |  |  | 0 | -72.7456 | 24.0777 | 5.5129 | 0.7545 | 9.0825 | 65.8749 | 38 | 0
RF | C1 | 38 | (S8)-DEYPP | Combination |  |  | 2 | -66.3496 | 24.0777 | 5.5129 | 0.7545 | -2.0289 | 17.4353 | 38 | 2
RF | C1 | 38 | (S8)-DEYPP | Combination |  |  | 4 | -59.9536 | 24.0777 | 5.5129 | 0.7545 | -13.0531 | -31.0881 | 38 | 4
RF | C1 | 38 | (S8)-DHEXNEYNN | Combination |  |  | 0 | -72.133 | 10.4972 | 8.7505 | -0.8989 | 18.1834 | 17.7206 | 38 | 0
RF | C1 | 38 | (S8)-DHEXNEYNN | Combination |  |  | 2 | -65.737 | 10.4972 | 8.7505 | -0.8989 | 0.4139 | -3.2782 | 38 | 2
RF | C1 | 38 | (S8)-DHEXNEYNN | Combination |  |  | 4 | -59.341 | 10.4972 | 8.7505 | -0.8989 | -17.3733 | -24.2613 | 38 | 4
RF | C1 | 38 | (S8)-DHEXNEYNP | Combination |  |  | 0 | -67.4319 | 10.025 | 1.1691 | 1.0962 | -2.9498 | 16.3192 | 38 | 0
RF | C1 | 38 | (S8)-DHEXNEYNP | Combination |  |  | 2 | -61.0359 | 10.025 | 1.1691 | 1.0962 | -5.1088 | -3.7339 | 38 | 2
RF | C1 | 38 | (S8)-DHEXNEYNP | Combination |  |  | 4 | -54.6399 | 10.025 | 1.1691 | 1.0962 | -7.0484 | -23.7691 | 38 | 4
RF | C1 | 38 | (S8)-DHEXNEYPN | Combination |  |  | 0 | -72.2106 | 11.2652 | 8.6261 | -1.0538 | 17.8269 | 20.4483 | 38 | 0
RF | C1 | 38 | (S8)-DHEXNEYPN | Combination |  |  | 2 | -65.8146 | 11.2652 | 8.6261 | -1.0538 | 0.3136 | -2.1015 | 38 | 2
RF | C1 | 38 | (S8)-DHEXNEYPN | Combination |  |  | 4 | -59.4186 | 11.2652 | 8.6261 | -1.0538 | -17.2131 | -24.6413 | 38 | 4
RF | C1 | 38 | (S8)-DHEXNEYPP | Combination |  |  | 0 | -67.3542 | 9.257 | 1.2935 | 1.2511 | -2.5933 | 13.5915 | 38 | 0
RF | C1 | 38 | (S8)-DHEXNEYPP | Combination |  |  | 2 | -60.9582 | 9.257 | 1.2935 | 1.2511 | -5.0085 | -4.9106 | 38 | 2
RF | C1 | 38 | (S8)-DHEXNEYPP | Combination |  |  | 4 | -54.5622 | 9.257 | 1.2935 | 1.2511 | -7.2086 | -23.3891 | 38 | 4
RF | C1 | 38 | (S8)-DHEXNN | Combination |  |  | 0 | -73.0996 | 15.4102 | 8.7921 | -0.857 | 18.2666 | 35.1048 | 38 | 0
RF | C1 | 38 | (S8)-DHEXNN | Combination |  |  | 2 | -66.7036 | 15.4102 | 8.7921 | -0.857 | 0.4092 | 4.1809 | 38 | 2
RF | C1 | 38 | (S8)-DHEXNN | Combination |  |  | 4 | -60.3076 | 15.4102 | 8.7921 | -0.857 | -17.4658 | -26.7632 | 38 | 4
RF | C1 | 38 | (S8)-DHEXNP | Combination |  |  | 0 | -66.4653 | 5.112 | 1.1276 | 1.0543 | -3.033 | -1.065 | 38 | 0
RF | C1 | 38 | (S8)-DHEXNP | Combination |  |  | 2 | -60.0693 | 5.112 | 1.1276 | 1.0543 | -5.1041 | -11.193 | 38 | 2
RF | C1 | 38 | (S8)-DHEXNP | Combination |  |  | 4 | -53.6733 | 5.112 | 1.1276 | 1.0543 | -6.956 | -21.2673 | 38 | 4
RF | C1 | 38 | (S8)-DHEXPEYNN | Combination |  |  | 0 | -71.8372 | 7.5722 | 9.2244 | -0.3089 | 19.5412 | 7.3313 | 38 | 0
RF | C1 | 38 | (S8)-DHEXPEYNN | Combination |  |  | 2 | -65.4412 | 7.5722 | 9.2244 | -0.3089 | 0.7959 | -7.76 | 38 | 2
RF | C1 | 38 | (S8)-DHEXPEYNN | Combination |  |  | 4 | -59.0452 | 7.5722 | 9.2244 | -0.3089 | -17.9837 | -22.814 | 38 | 4
RF | C1 | 38 | (S8)-DHEXPEYNP | Combination |  |  | 0 | -67.7276 | 12.9501 | 0.6952 | 0.5062 | -4.3077 | 26.7086 | 38 | 0
RF | C1 | 38 | (S8)-DHEXPEYNP | Combination |  |  | 2 | -61.3316 | 12.9501 | 0.6952 | 0.5062 | -5.4907 | 0.7479 | 38 | 2
RF | C1 | 38 | (S8)-DHEXPEYNP | Combination |  |  | 4 | -54.9356 | 12.9501 | 0.6952 | 0.5062 | -6.438 | -25.2165 | 38 | 4
RF | C1 | 38 | (S8)-DHEXPEYPN | Combination |  |  | 0 | -71.9148 | 8.3402 | 9.1 | -0.4638 | 19.1847 | 10.059 | 38 | 0
RF | C1 | 38 | (S8)-DHEXPEYPN | Combination |  |  | 2 | -65.5188 | 8.3402 | 9.1 | -0.4638 | 0.6956 | -6.5833 | 38 | 2
RF | C1 | 38 | (S8)-DHEXPEYPN | Combination |  |  | 4 | -59.1228 | 8.3402 | 9.1 | -0.4638 | -17.8235 | -23.194 | 38 | 4
RF | C1 | 38 | (S8)-DHEXPEYPP | Combination |  |  | 0 | -67.65 | 12.1821 | 0.8197 | 0.6611 | -3.9512 | 23.9809 | 38 | 0
RF | C1 | 38 | (S8)-DHEXPEYPP | Combination |  |  | 2 | -61.254 | 12.1821 | 0.8197 | 0.6611 | -5.3905 | -0.4288 | 38 | 2
RF | C1 | 38 | (S8)-DHEXPEYPP | Combination |  |  | 4 | -54.858 | 12.1821 | 0.8197 | 0.6611 | -6.5983 | -24.8365 | 38 | 4
RF | C1 | 38 | (S8)-DHEXPN | Combination |  |  | 0 | -72.8038 | 12.4851 | 9.2659 | -0.2671 | 19.6244 | 24.7155 | 38 | 0
RF | C1 | 38 | (S8)-DHEXPN | Combination |  |  | 2 | -66.4078 | 12.4851 | 9.2659 | -0.2671 | 0.7911 | -0.3009 | 38 | 2
RF | C1 | 38 | (S8)-DHEXPN | Combination |  |  | 4 | -60.0118 | 12.4851 | 9.2659 | -0.2671 | -18.0761 | -25.3159 | 38 | 4
RF | C1 | 38 | (S8)-DHEXPP | Combination |  |  | 0 | -66.761 | 8.0371 | 0.6537 | 0.4644 | -4.3909 | 9.3244 | 38 | 0
RF | C1 | 38 | (S8)-DHEXPP | Combination |  |  | 2 | -60.365 | 8.0371 | 0.6537 | 0.4644 | -5.486 | -6.7112 | 38 | 2
RF | C1 | 38 | (S8)-DHEXPP | Combination |  |  | 4 | -53.969 | 8.0371 | 0.6537 | 0.4644 | -6.3456 | -22.7146 | 38 | 4
RF | C1 | 38 | (S8)-DHEYNEXNN | Combination |  |  | 0 | -67.5555 | -4.5707 | 5.9711 | -0.3276 | 10.5344 | -35.5019 | 38 | 0
RF | C1 | 38 | (S8)-DHEYNEXNN | Combination |  |  | 2 | -61.1595 | -4.5707 | 5.9711 | -0.3276 | -1.5048 | -26.0636 | 38 | 2
RF | C1 | 38 | (S8)-DHEYNEXNN | Combination |  |  | 4 | -54.7635 | -4.5707 | 5.9711 | -0.3276 | -13.4793 | -16.5001 | 38 | 4
RF | C1 | 38 | (S8)-DHEYNEXNP | Combination |  |  | 0 | -72.0093 | 25.0929 | 3.9485 | 0.5249 | 4.6992 | 69.5418 | 38 | 0
RF | C1 | 38 | (S8)-DHEYNEXNP | Combination |  |  | 2 | -65.6133 | 25.0929 | 3.9485 | 0.5249 | -3.1901 | 19.0515 | 38 | 2
RF | C1 | 38 | (S8)-DHEYNEXNP | Combination |  |  | 4 | -59.2173 | 25.0929 | 3.9485 | 0.5249 | -10.9425 | -31.5303 | 38 | 4
RF | C1 | 38 | (S8)-DHEYNEXPN | Combination |  |  | 0 | -67.4668 | -5.4482 | 6.1133 | -0.1506 | 10.9417 | -38.6187 | 38 | 0
RF | C1 | 38 | (S8)-DHEYNEXPN | Combination |  |  | 2 | -61.0708 | -5.4482 | 6.1133 | -0.1506 | -1.3902 | -27.4081 | 38 | 2
RF | C1 | 38 | (S8)-DHEYNEXPN | Combination |  |  | 4 | -54.6748 | -5.4482 | 6.1133 | -0.1506 | -13.6624 | -16.0659 | 38 | 4
RF | C1 | 38 | (S8)-DHEYNEXPP | Combination |  |  | 0 | -72.0981 | 25.9704 | 3.8064 | 0.3479 | 4.2918 | 72.6586 | 38 | 0
RF | C1 | 38 | (S8)-DHEYNEXPP | Combination |  |  | 2 | -65.7021 | 25.9704 | 3.8064 | 0.3479 | -3.3047 | 20.396 | 38 | 2
RF | C1 | 38 | (S8)-DHEYNEXPP | Combination |  |  | 4 | -59.3061 | 25.9704 | 3.8064 | 0.3479 | -10.7594 | -31.9646 | 38 | 4
RF | C1 | 38 | (S8)-DHEYNN | Combination |  |  | 0 | -66.5604 | -6.1154 | 4.8214 | -0.0409 | 7.3394 | -40.9274 | 38 | 0
RF | C1 | 38 | (S8)-DHEYNN | Combination |  |  | 2 | -60.1644 | -6.1154 | 4.8214 | -0.0409 | -2.3317 | -28.3697 | 38 | 2
RF | C1 | 38 | (S8)-DHEYNN | Combination |  |  | 4 | -53.7684 | -6.1154 | 4.8214 | -0.0409 | -11.9028 | -15.6757 | 38 | 4
RF | C1 | 38 | (S8)-DHEYNP | Combination |  |  | 0 | -73.0045 | 26.6377 | 5.0982 | 0.2382 | 7.8941 | 74.9673 | 38 | 0
RF | C1 | 38 | (S8)-DHEYNP | Combination |  |  | 2 | -66.6085 | 26.6377 | 5.0982 | 0.2382 | -2.3631 | 21.3575 | 38 | 2
RF | C1 | 38 | (S8)-DHEYNP | Combination |  |  | 4 | -60.2125 | 26.6377 | 5.0982 | 0.2382 | -12.5189 | -32.3547 | 38 | 4
RF | C1 | 38 | (S8)-DHEYPEXNN | Combination |  |  | 0 | -67.8144 | -2.0108 | 5.5564 | -0.8439 | 9.346 | -26.4096 | 38 | 0
RF | C1 | 38 | (S8)-DHEYPEXNN | Combination |  |  | 2 | -61.4184 | -2.0108 | 5.5564 | -0.8439 | -1.839 | -22.1413 | 38 | 2
RF | C1 | 38 | (S8)-DHEYPEXNN | Combination |  |  | 4 | -55.0224 | -2.0108 | 5.5564 | -0.8439 | -12.9451 | -17.7668 | 38 | 4
RF | C1 | 38 | (S8)-DHEYPEXNP | Combination |  |  | 0 | -71.7505 | 22.533 | 4.3633 | 1.0412 | 5.8875 | 60.4494 | 38 | 0
RF | C1 | 38 | (S8)-DHEYPEXNP | Combination |  |  | 2 | -65.3545 | 22.533 | 4.3633 | 1.0412 | -2.8559 | 15.1292 | 38 | 2
RF | C1 | 38 | (S8)-DHEYPEXNP | Combination |  |  | 4 | -58.9585 | 22.533 | 4.3633 | 1.0412 | -11.4766 | -30.2637 | 38 | 4
RF | C1 | 38 | (S8)-DHEYPEXPN | Combination |  |  | 0 | -67.7256 | -2.8883 | 5.6986 | -0.6669 | 9.7534 | -29.5264 | 38 | 0
RF | C1 | 38 | (S8)-DHEYPEXPN | Combination |  |  | 2 | -61.3296 | -2.8883 | 5.6986 | -0.6669 | -1.7244 | -23.4859 | 38 | 2
RF | C1 | 38 | (S8)-DHEYPEXPN | Combination |  |  | 4 | -54.9336 | -2.8883 | 5.6986 | -0.6669 | -13.1282 | -17.3326 | 38 | 4
RF | C1 | 38 | (S8)-DHEYPEXPP | Combination |  |  | 0 | -71.8392 | 23.4105 | 4.2211 | 0.8642 | 5.4802 | 63.5662 | 38 | 0
RF | C1 | 38 | (S8)-DHEYPEXPP | Combination |  |  | 2 | -65.4432 | 23.4105 | 4.2211 | 0.8642 | -2.9704 | 16.4737 | 38 | 2
RF | C1 | 38 | (S8)-DHEYPEXPP | Combination |  |  | 4 | -59.0472 | 23.4105 | 4.2211 | 0.8642 | -11.2935 | -30.6979 | 38 | 4
RF | C1 | 38 | (S8)-DHEYPN | Combination |  |  | 0 | -66.8192 | -3.5555 | 4.4067 | -0.5572 | 6.1511 | -31.835 | 38 | 0
RF | C1 | 38 | (S8)-DHEYPN | Combination |  |  | 2 | -60.4232 | -3.5555 | 4.4067 | -0.5572 | -2.666 | -24.4474 | 38 | 2
RF | C1 | 38 | (S8)-DHEYPN | Combination |  |  | 4 | -54.0272 | -3.5555 | 4.4067 | -0.5572 | -11.3686 | -16.9424 | 38 | 4
RF | C1 | 38 | (S8)-DHEYPP | Combination |  |  | 0 | -72.7456 | 24.0777 | 5.5129 | 0.7545 | 9.0825 | 65.8749 | 38 | 0
RF | C1 | 38 | (S8)-DHEYPP | Combination |  |  | 2 | -66.3496 | 24.0777 | 5.5129 | 0.7545 | -2.0289 | 17.4353 | 38 | 2
RF | C1 | 38 | (S8)-DHEYPP | Combination |  |  | 4 | -59.9536 | 24.0777 | 5.5129 | 0.7545 | -13.0531 | -31.0881 | 38 | 4
RF | C1 | 38 | (S8)-DHSPEC(X+Y) | Combination | Max |  | 0 | -56.9761 | 30.2335 | 12.3648 | 2.305 | 27.931 | 88.0017 | 38 | 0
RF | C1 | 38 | (S8)-DHSPEC(X+Y) | Combination | Max |  | 2 | -50.9761 | 30.2335 | 12.3648 | 2.305 | 3.2038 | 27.5983 | 38 | 2
RF | C1 | 38 | (S8)-DHSPEC(X+Y) | Combination | Max |  | 4 | -44.9761 | 30.2335 | 12.3648 | 2.305 | -1.3453 | -11.7426 | 38 | 4
RF | C1 | 38 | (S8)-DHSPEC(X+Y) | Combination | Min |  | 0 | -73.9477 | -10.9818 | -3.0593 | -2.1198 | -13.6406 | -56.0694 | 38 | 0
RF | C1 | 38 | (S8)-DHSPEC(X+Y) | Combination | Min |  | 2 | -67.9477 | -10.9818 | -3.0593 | -2.1198 | -7.608 | -34.1763 | 38 | 2
RF | C1 | 38 | (S8)-DHSPEC(X+Y) | Combination | Min |  | 4 | -61.9477 | -10.9818 | -3.0593 | -2.1198 | -21.5644 | -33.3141 | 38 | 4
RF | C1 | 38 | (S8)-DHSPEC(X+Y)+SPEC(Y+X) | Combination | Max |  | 0 | -54.9486 | 35.8077 | 13.4616 | 2.9202 | 30.8639 | 107.511 | 38 | 0
RF | C1 | 38 | (S8)-DHSPEC(X+Y)+SPEC(Y+X) | Combination | Max |  | 2 | -48.9486 | 35.8077 | 13.4616 | 2.9202 | 3.9628 | 35.9757 | 38 | 2
RF | C1 | 38 | (S8)-DHSPEC(X+Y)+SPEC(Y+X) | Combination | Max |  | 4 | -42.9486 | 35.8077 | 13.4616 | 2.9202 | 0.1295 | -8.8564 | 38 | 4
RF | C1 | 38 | (S8)-DHSPEC(X+Y)+SPEC(Y+X) | Combination | Min |  | 0 | -75.9753 | -16.5561 | -4.1561 | -2.7351 | -16.5735 | -75.5787 | 38 | 0
RF | C1 | 38 | (S8)-DHSPEC(X+Y)+SPEC(Y+X) | Combination | Min |  | 2 | -69.9753 | -16.5561 | -4.1561 | -2.7351 | -8.367 | -42.5537 | 38 | 2
RF | C1 | 38 | (S8)-DHSPEC(X+Y)+SPEC(Y+X) | Combination | Min |  | 4 | -63.9753 | -16.5561 | -4.1561 | -2.7351 | -23.0392 | -36.2003 | 38 | 4
RF | C1 | 38 | (S8)-DHSPEC(X+Y)+SPEC(Y-X) | Combination | Max |  | 0 | -54.8265 | 38.1479 | 12.7611 | 2.4496 | 28.9247 | 115.7273 | 38 | 0
RF | C1 | 38 | (S8)-DHSPEC(X+Y)+SPEC(Y-X) | Combination | Max |  | 2 | -48.8265 | 38.1479 | 12.7611 | 2.4496 | 3.4627 | 39.5068 | 38 | 2
RF | C1 | 38 | (S8)-DHSPEC(X+Y)+SPEC(Y-X) | Combination | Max |  | 4 | -42.8265 | 38.1479 | 12.7611 | 2.4496 | -0.7106 | -7.7401 | 38 | 4
RF | C1 | 38 | (S8)-DHSPEC(X+Y)+SPEC(Y-X) | Combination | Min |  | 0 | -76.0974 | -18.8962 | -3.4556 | -2.2645 | -14.6343 | -83.7949 | 38 | 0
RF | C1 | 38 | (S8)-DHSPEC(X+Y)+SPEC(Y-X) | Combination | Min |  | 2 | -70.0974 | -18.8962 | -3.4556 | -2.2645 | -7.8669 | -46.0848 | 38 | 2
RF | C1 | 38 | (S8)-DHSPEC(X+Y)+SPEC(Y-X) | Combination | Min |  | 4 | -64.0974 | -18.8962 | -3.4556 | -2.2645 | -22.1991 | -37.3166 | 38 | 4
RF | C1 | 38 | (S8)-DHSPEC(X-Y) | Combination | Max |  | 0 | -58.0719 | 28.4343 | 10.6116 | 2.9995 | 23.2191 | 81.7425 | 38 | 0
RF | C1 | 38 | (S8)-DHSPEC(X-Y) | Combination | Max |  | 2 | -52.0719 | 28.4343 | 10.6116 | 2.9995 | 2.0111 | 24.9437 | 38 | 2
RF | C1 | 38 | (S8)-DHSPEC(X-Y) | Combination | Max |  | 4 | -46.0719 | 28.4343 | 10.6116 | 2.9995 | -3.6321 | -12.6431 | 38 | 4
RF | C1 | 38 | (S8)-DHSPEC(X-Y) | Combination | Min |  | 0 | -72.852 | -9.1827 | -1.3061 | -2.8144 | -8.9287 | -49.8102 | 38 | 0
RF | C1 | 38 | (S8)-DHSPEC(X-Y) | Combination | Min |  | 2 | -66.852 | -9.1827 | -1.3061 | -2.8144 | -6.4153 | -31.5217 | 38 | 2
RF | C1 | 38 | (S8)-DHSPEC(X-Y) | Combination | Min |  | 4 | -60.852 | -9.1827 | -1.3061 | -2.8144 | -19.2776 | -32.4136 | 38 | 4
RF | C1 | 38 | (S8)-DHSPEC(Y+X) | Combination | Max |  | 0 | -58.7035 | 28.2067 | 8.3088 | 2.1435 | 16.9213 | 80.9971 | 38 | 0
RF | C1 | 38 | (S8)-DHSPEC(Y+X) | Combination | Max |  | 2 | -52.7035 | 28.2067 | 8.3088 | 2.1435 | 0.3281 | 24.6358 | 38 | 2
RF | C1 | 38 | (S8)-DHSPEC(Y+X) | Combination | Max |  | 4 | -46.7035 | 28.2067 | 8.3088 | 2.1435 | -6.539 | -12.9078 | 38 | 4
RF | C1 | 38 | (S8)-DHSPEC(Y+X) | Combination | Min |  | 0 | -72.2204 | -8.9551 | 0.9967 | -1.9584 | -2.6309 | -49.0648 | 38 | 0
RF | C1 | 38 | (S8)-DHSPEC(Y+X) | Combination | Min |  | 2 | -66.2204 | -8.9551 | 0.9967 | -1.9584 | -4.7323 | -31.2137 | 38 | 2
RF | C1 | 38 | (S8)-DHSPEC(Y+X) | Combination | Min |  | 4 | -60.2204 | -8.9551 | 0.9967 | -1.9584 | -16.3707 | -32.1489 | 38 | 4
RF | C1 | 38 | (S8)-DHSPEC(Y+X)+SPEC(X+Y) | Combination | Max |  | 0 | -56.1577 | 34.389 | 10.6224 | 2.8072 | 23.157 | 102.6078 | 38 | 0
RF | C1 | 38 | (S8)-DHSPEC(Y+X)+SPEC(X+Y) | Combination | Max |  | 2 | -50.1577 | 34.389 | 10.6224 | 2.8072 | 1.9499 | 33.9019 | 38 | 2
RF | C1 | 38 | (S8)-DHSPEC(Y+X)+SPEC(X+Y) | Combination | Max |  | 4 | -44.1577 | 34.389 | 10.6224 | 2.8072 | -3.5061 | -9.6721 | 38 | 4
RF | C1 | 38 | (S8)-DHSPEC(Y+X)+SPEC(X+Y) | Combination | Min |  | 0 | -74.7661 | -15.1374 | -1.3169 | -2.6221 | -8.8666 | -70.6754 | 38 | 0
RF | C1 | 38 | (S8)-DHSPEC(Y+X)+SPEC(X+Y) | Combination | Min |  | 2 | -68.7661 | -15.1374 | -1.3169 | -2.6221 | -6.3541 | -40.4799 | 38 | 2
RF | C1 | 38 | (S8)-DHSPEC(Y+X)+SPEC(X+Y) | Combination | Min |  | 4 | -62.7661 | -15.1374 | -1.3169 | -2.6221 | -19.4036 | -35.3847 | 38 | 4
RF | C1 | 38 | (S8)-DHSPEC(Y+X)+SPEC(X-Y) | Combination | Max |  | 0 | -56.4865 | 33.8492 | 10.0964 | 3.0156 | 21.7434 | 100.73 | 38 | 0
RF | C1 | 38 | (S8)-DHSPEC(Y+X)+SPEC(X-Y) | Combination | Max |  | 2 | -50.4865 | 33.8492 | 10.0964 | 3.0156 | 1.5921 | 33.1056 | 38 | 2
RF | C1 | 38 | (S8)-DHSPEC(Y+X)+SPEC(X-Y) | Combination | Max |  | 4 | -44.4865 | 33.8492 | 10.0964 | 3.0156 | -4.1922 | -9.9422 | 38 | 4
RF | C1 | 38 | (S8)-DHSPEC(Y+X)+SPEC(X-Y) | Combination | Min |  | 0 | -74.4374 | -14.5976 | -0.7909 | -2.8305 | -7.453 | -68.7977 | 38 | 0
RF | C1 | 38 | (S8)-DHSPEC(Y+X)+SPEC(X-Y) | Combination | Min |  | 2 | -68.4374 | -14.5976 | -0.7909 | -2.8305 | -5.9963 | -39.6836 | 38 | 2
RF | C1 | 38 | (S8)-DHSPEC(Y+X)+SPEC(X-Y) | Combination | Min |  | 4 | -62.4374 | -14.5976 | -0.7909 | -2.8305 | -18.7175 | -35.1145 | 38 | 4
RF | C1 | 38 | (S8)-DHSPEC(Y-X) | Combination | Max |  | 0 | -58.2965 | 36.0071 | 5.9736 | 0.5748 | 10.4575 | 108.3846 | 38 | 0
RF | C1 | 38 | (S8)-DHSPEC(Y-X) | Combination | Max |  | 2 | -52.2965 | 36.0071 | 5.9736 | 0.5748 | -1.339 | 36.4061 | 38 | 2
RF | C1 | 38 | (S8)-DHSPEC(Y-X) | Combination | Max |  | 4 | -46.2965 | 36.0071 | 5.9736 | 0.5748 | -9.3392 | -9.1867 | 38 | 4
RF | C1 | 38 | (S8)-DHSPEC(Y-X) | Combination | Min |  | 0 | -72.6274 | -16.7555 | 3.3319 | -0.3897 | 3.8329 | -76.4523 | 38 | 0
RF | C1 | 38 | (S8)-DHSPEC(Y-X) | Combination | Min |  | 2 | -66.6274 | -16.7555 | 3.3319 | -0.3897 | -3.0652 | -42.9841 | 38 | 2
RF | C1 | 38 | (S8)-DHSPEC(Y-X) | Combination | Min |  | 4 | -60.6274 | -16.7555 | 3.3319 | -0.3897 | -13.5705 | -35.87 | 38 | 4
RF | C1 | 38 | (S8)-DHSPECX | Combination | Max |  | 0 | -57.4935 | 30.9649 | 11.0855 | 2.7956 | 25.1066 | 91.485 | 38 | 0
RF | C1 | 38 | (S8)-DHSPECX | Combination | Max |  | 2 | -51.4935 | 30.9649 | 11.0855 | 2.7956 | 2.5655 | 29.1885 | 38 | 2
RF | C1 | 38 | (S8)-DHSPECX | Combination | Max |  | 4 | -45.4935 | 30.9649 | 11.0855 | 2.7956 | -2.6682 | -11.3018 | 38 | 4
RF | C1 | 38 | (S8)-DHSPECX | Combination | Min |  | 0 | -73.4303 | -11.7133 | -1.78 | -2.6105 | -10.8162 | -59.5526 | 38 | 0
RF | C1 | 38 | (S8)-DHSPECX | Combination | Min |  | 2 | -67.4303 | -11.7133 | -1.78 | -2.6105 | -6.9697 | -35.7665 | 38 | 2
RF | C1 | 38 | (S8)-DHSPECX | Combination | Min |  | 4 | -61.4303 | -11.7133 | -1.78 | -2.6105 | -20.2415 | -33.755 | 38 | 4
RF | C1 | 38 | (S8)-DHSPECXY | Combination | Max |  | 0 | -55.3186 | 37.7568 | 11.9583 | 3.2702 | 27.5027 | 115.5392 | 38 | 0
RF | C1 | 38 | (S8)-DHSPECXY | Combination | Max |  | 2 | -49.3186 | 37.7568 | 11.9583 | 3.2702 | 3.1875 | 39.5381 | 38 | 2
RF | C1 | 38 | (S8)-DHSPECXY | Combination | Max |  | 4 | -43.3186 | 37.7568 | 11.9583 | 3.2702 | -1.4185 | -7.7889 | 38 | 4
RF | C1 | 38 | (S8)-DHSPECXY | Combination | Min |  | 0 | -75.6052 | -18.5052 | -2.6528 | -3.0851 | -13.2123 | -83.6068 | 38 | 0
RF | C1 | 38 | (S8)-DHSPECXY | Combination | Min |  | 2 | -69.6052 | -18.5052 | -2.6528 | -3.0851 | -7.5917 | -46.1161 | 38 | 2
RF | C1 | 38 | (S8)-DHSPECXY | Combination | Min |  | 4 | -63.6052 | -18.5052 | -2.6528 | -3.0851 | -21.4912 | -37.2679 | 38 | 4
RF | C1 | 38 | (S8)-DHSPECY | Combination | Max |  | 0 | -58.2123 | 32.2655 | 7.5623 | 1.6746 | 15.1322 | 96.1468 | 38 | 0
RF | C1 | 38 | (S8)-DHSPECY | Combination | Max |  | 2 | -52.2123 | 32.2655 | 7.5623 | 1.6746 | -0.1288 | 31.2097 | 38 | 2
RF | C1 | 38 | (S8)-DHSPECY | Combination | Max |  | 4 | -46.2123 | 32.2655 | 7.5623 | 1.6746 | -7.2892 | -10.8188 | 38 | 4
RF | C1 | 38 | (S8)-DHSPECY | Combination | Min |  | 0 | -72.7116 | -13.0139 | 1.7432 | -1.4895 | -0.8418 | -64.2145 | 38 | 0
RF | C1 | 38 | (S8)-DHSPECY | Combination | Min |  | 2 | -66.7116 | -13.0139 | 1.7432 | -1.4895 | -4.2754 | -37.7877 | 38 | 2
RF | C1 | 38 | (S8)-DHSPECY | Combination | Min |  | 4 | -60.7116 | -13.0139 | 1.7432 | -1.4895 | -15.6205 | -34.238 | 38 | 4
RF | C1 | 38 | (S8)-DHSPECYX | Combination | Max |  | 0 | -55.8217 | 38.6672 | 9.4921 | 2.4855 | 20.5207 | 118.8024 | 38 | 0
RF | C1 | 38 | (S8)-DHSPECYX | Combination | Max |  | 2 | -49.8217 | 38.6672 | 9.4921 | 2.4855 | 1.3015 | 40.9529 | 38 | 2
RF | C1 | 38 | (S8)-DHSPECYX | Combination | Max |  | 4 | -43.8217 | 38.6672 | 9.4921 | 2.4855 | -4.6532 | -7.4508 | 38 | 4
RF | C1 | 38 | (S8)-DHSPECYX | Combination | Min |  | 0 | -75.1021 | -19.4156 | -0.1867 | -2.3004 | -6.2303 | -86.8701 | 38 | 0
RF | C1 | 38 | (S8)-DHSPECYX | Combination | Min |  | 2 | -69.1021 | -19.4156 | -0.1867 | -2.3004 | -5.7057 | -47.5309 | 38 | 2
RF | C1 | 38 | (S8)-DHSPECYX | Combination | Min |  | 4 | -63.1021 | -19.4156 | -0.1867 | -2.3004 | -18.2565 | -37.6059 | 38 | 4
RF | C1 | 38 | (S8)-DSPEC(X+Y) | Combination | Max |  | 0 | -56.9761 | 30.2335 | 12.3648 | 2.305 | 27.931 | 88.0017 | 38 | 0
RF | C1 | 38 | (S8)-DSPEC(X+Y) | Combination | Max |  | 2 | -50.9761 | 30.2335 | 12.3648 | 2.305 | 3.2038 | 27.5983 | 38 | 2
RF | C1 | 38 | (S8)-DSPEC(X+Y) | Combination | Max |  | 4 | -44.9761 | 30.2335 | 12.3648 | 2.305 | -1.3453 | -11.7426 | 38 | 4
RF | C1 | 38 | (S8)-DSPEC(X+Y) | Combination | Min |  | 0 | -73.9477 | -10.9818 | -3.0593 | -2.1198 | -13.6406 | -56.0694 | 38 | 0
RF | C1 | 38 | (S8)-DSPEC(X+Y) | Combination | Min |  | 2 | -67.9477 | -10.9818 | -3.0593 | -2.1198 | -7.608 | -34.1763 | 38 | 2
RF | C1 | 38 | (S8)-DSPEC(X+Y) | Combination | Min |  | 4 | -61.9477 | -10.9818 | -3.0593 | -2.1198 | -21.5644 | -33.3141 | 38 | 4
RF | C1 | 38 | (S8)-DSPEC(X+Y)+SPEC(Y+X) | Combination | Max |  | 0 | -54.9486 | 35.8077 | 13.4616 | 2.9202 | 30.8639 | 107.511 | 38 | 0
RF | C1 | 38 | (S8)-DSPEC(X+Y)+SPEC(Y+X) | Combination | Max |  | 2 | -48.9486 | 35.8077 | 13.4616 | 2.9202 | 3.9628 | 35.9757 | 38 | 2
RF | C1 | 38 | (S8)-DSPEC(X+Y)+SPEC(Y+X) | Combination | Max |  | 4 | -42.9486 | 35.8077 | 13.4616 | 2.9202 | 0.1295 | -8.8564 | 38 | 4
RF | C1 | 38 | (S8)-DSPEC(X+Y)+SPEC(Y+X) | Combination | Min |  | 0 | -75.9753 | -16.5561 | -4.1561 | -2.7351 | -16.5735 | -75.5787 | 38 | 0
RF | C1 | 38 | (S8)-DSPEC(X+Y)+SPEC(Y+X) | Combination | Min |  | 2 | -69.9753 | -16.5561 | -4.1561 | -2.7351 | -8.367 | -42.5537 | 38 | 2
RF | C1 | 38 | (S8)-DSPEC(X+Y)+SPEC(Y+X) | Combination | Min |  | 4 | -63.9753 | -16.5561 | -4.1561 | -2.7351 | -23.0392 | -36.2003 | 38 | 4
RF | C1 | 38 | (S8)-DSPEC(X+Y)+SPEC(Y-X) | Combination | Max |  | 0 | -54.8265 | 38.1479 | 12.7611 | 2.4496 | 28.9247 | 115.7273 | 38 | 0
RF | C1 | 38 | (S8)-DSPEC(X+Y)+SPEC(Y-X) | Combination | Max |  | 2 | -48.8265 | 38.1479 | 12.7611 | 2.4496 | 3.4627 | 39.5068 | 38 | 2
RF | C1 | 38 | (S8)-DSPEC(X+Y)+SPEC(Y-X) | Combination | Max |  | 4 | -42.8265 | 38.1479 | 12.7611 | 2.4496 | -0.7106 | -7.7401 | 38 | 4
RF | C1 | 38 | (S8)-DSPEC(X+Y)+SPEC(Y-X) | Combination | Min |  | 0 | -76.0974 | -18.8962 | -3.4556 | -2.2645 | -14.6343 | -83.7949 | 38 | 0
RF | C1 | 38 | (S8)-DSPEC(X+Y)+SPEC(Y-X) | Combination | Min |  | 2 | -70.0974 | -18.8962 | -3.4556 | -2.2645 | -7.8669 | -46.0848 | 38 | 2
RF | C1 | 38 | (S8)-DSPEC(X+Y)+SPEC(Y-X) | Combination | Min |  | 4 | -64.0974 | -18.8962 | -3.4556 | -2.2645 | -22.1991 | -37.3166 | 38 | 4
RF | C1 | 38 | (S8)-DSPEC(X-Y) | Combination | Max |  | 0 | -57.9663 | 28.703 | 10.6967 | 3.041 | 23.4487 | 82.6822 | 38 | 0
RF | C1 | 38 | (S8)-DSPEC(X-Y) | Combination | Max |  | 2 | -51.9663 | 28.703 | 10.6967 | 3.041 | 2.0713 | 25.347 | 38 | 2
RF | C1 | 38 | (S8)-DSPEC(X-Y) | Combination | Max |  | 4 | -45.9663 | 28.703 | 10.6967 | 3.041 | -3.5203 | -12.5019 | 38 | 4
RF | C1 | 38 | (S8)-DSPEC(X-Y) | Combination | Min |  | 0 | -72.9575 | -9.4514 | -1.3912 | -2.8559 | -9.1583 | -50.7498 | 38 | 0
RF | C1 | 38 | (S8)-DSPEC(X-Y) | Combination | Min |  | 2 | -66.9575 | -9.4514 | -1.3912 | -2.8559 | -6.4755 | -31.925 | 38 | 2
RF | C1 | 38 | (S8)-DSPEC(X-Y) | Combination | Min |  | 4 | -60.9575 | -9.4514 | -1.3912 | -2.8559 | -19.3894 | -32.5548 | 38 | 4
RF | C1 | 38 | (S8)-DSPEC(Y+X) | Combination | Max |  | 0 | -58.7035 | 28.2067 | 8.3088 | 2.1435 | 16.9213 | 80.9971 | 38 | 0
RF | C1 | 38 | (S8)-DSPEC(Y+X) | Combination | Max |  | 2 | -52.7035 | 28.2067 | 8.3088 | 2.1435 | 0.3281 | 24.6358 | 38 | 2
RF | C1 | 38 | (S8)-DSPEC(Y+X) | Combination | Max |  | 4 | -46.7035 | 28.2067 | 8.3088 | 2.1435 | -6.539 | -12.9078 | 38 | 4
RF | C1 | 38 | (S8)-DSPEC(Y+X) | Combination | Min |  | 0 | -72.2204 | -8.9551 | 0.9967 | -1.9584 | -2.6309 | -49.0648 | 38 | 0
RF | C1 | 38 | (S8)-DSPEC(Y+X) | Combination | Min |  | 2 | -66.2204 | -8.9551 | 0.9967 | -1.9584 | -4.7323 | -31.2137 | 38 | 2
RF | C1 | 38 | (S8)-DSPEC(Y+X) | Combination | Min |  | 4 | -60.2204 | -8.9551 | 0.9967 | -1.9584 | -16.3707 | -32.1489 | 38 | 4
RF | C1 | 38 | (S8)-DSPEC(Y+X)+SPEC(X+Y) | Combination | Max |  | 0 | -56.1577 | 34.389 | 10.6224 | 2.8072 | 23.157 | 102.6078 | 38 | 0
RF | C1 | 38 | (S8)-DSPEC(Y+X)+SPEC(X+Y) | Combination | Max |  | 2 | -50.1577 | 34.389 | 10.6224 | 2.8072 | 1.9499 | 33.9019 | 38 | 2
RF | C1 | 38 | (S8)-DSPEC(Y+X)+SPEC(X+Y) | Combination | Max |  | 4 | -44.1577 | 34.389 | 10.6224 | 2.8072 | -3.5061 | -9.6721 | 38 | 4
RF | C1 | 38 | (S8)-DSPEC(Y+X)+SPEC(X+Y) | Combination | Min |  | 0 | -74.7661 | -15.1374 | -1.3169 | -2.6221 | -8.8666 | -70.6754 | 38 | 0
RF | C1 | 38 | (S8)-DSPEC(Y+X)+SPEC(X+Y) | Combination | Min |  | 2 | -68.7661 | -15.1374 | -1.3169 | -2.6221 | -6.3541 | -40.4799 | 38 | 2
RF | C1 | 38 | (S8)-DSPEC(Y+X)+SPEC(X+Y) | Combination | Min |  | 4 | -62.7661 | -15.1374 | -1.3169 | -2.6221 | -19.4036 | -35.3847 | 38 | 4
RF | C1 | 38 | (S8)-DSPEC(Y+X)+SPEC(X-Y) | Combination | Max |  | 0 | -56.4865 | 33.8492 | 10.0964 | 3.0156 | 21.7434 | 100.73 | 38 | 0
RF | C1 | 38 | (S8)-DSPEC(Y+X)+SPEC(X-Y) | Combination | Max |  | 2 | -50.4865 | 33.8492 | 10.0964 | 3.0156 | 1.5921 | 33.1056 | 38 | 2
RF | C1 | 38 | (S8)-DSPEC(Y+X)+SPEC(X-Y) | Combination | Max |  | 4 | -44.4865 | 33.8492 | 10.0964 | 3.0156 | -4.1922 | -9.9422 | 38 | 4
RF | C1 | 38 | (S8)-DSPEC(Y+X)+SPEC(X-Y) | Combination | Min |  | 0 | -74.4374 | -14.5976 | -0.7909 | -2.8305 | -7.453 | -68.7977 | 38 | 0
RF | C1 | 38 | (S8)-DSPEC(Y+X)+SPEC(X-Y) | Combination | Min |  | 2 | -68.4374 | -14.5976 | -0.7909 | -2.8305 | -5.9963 | -39.6836 | 38 | 2
RF | C1 | 38 | (S8)-DSPEC(Y+X)+SPEC(X-Y) | Combination | Min |  | 4 | -62.4374 | -14.5976 | -0.7909 | -2.8305 | -18.7175 | -35.1145 | 38 | 4
RF | C1 | 38 | (S8)-DSPEC(Y-X) | Combination | Max |  | 0 | -58.2965 | 36.0071 | 5.9736 | 0.5748 | 10.4575 | 108.3846 | 38 | 0
RF | C1 | 38 | (S8)-DSPEC(Y-X) | Combination | Max |  | 2 | -52.2965 | 36.0071 | 5.9736 | 0.5748 | -1.339 | 36.4061 | 38 | 2
RF | C1 | 38 | (S8)-DSPEC(Y-X) | Combination | Max |  | 4 | -46.2965 | 36.0071 | 5.9736 | 0.5748 | -9.3392 | -9.1867 | 38 | 4
RF | C1 | 38 | (S8)-DSPEC(Y-X) | Combination | Min |  | 0 | -72.6274 | -16.7555 | 3.3319 | -0.3897 | 3.8329 | -76.4523 | 38 | 0
RF | C1 | 38 | (S8)-DSPEC(Y-X) | Combination | Min |  | 2 | -66.6274 | -16.7555 | 3.3319 | -0.3897 | -3.0652 | -42.9841 | 38 | 2
RF | C1 | 38 | (S8)-DSPEC(Y-X) | Combination | Min |  | 4 | -60.6274 | -16.7555 | 3.3319 | -0.3897 | -13.5705 | -35.87 | 38 | 4
RF | C1 | 38 | (S8)-DSPECX | Combination | Max |  | 0 | -57.4935 | 30.9649 | 11.0855 | 2.7956 | 25.1066 | 91.485 | 38 | 0
RF | C1 | 38 | (S8)-DSPECX | Combination | Max |  | 2 | -51.4935 | 30.9649 | 11.0855 | 2.7956 | 2.5655 | 29.1885 | 38 | 2
RF | C1 | 38 | (S8)-DSPECX | Combination | Max |  | 4 | -45.4935 | 30.9649 | 11.0855 | 2.7956 | -2.6682 | -11.3018 | 38 | 4
RF | C1 | 38 | (S8)-DSPECX | Combination | Min |  | 0 | -73.4303 | -11.7133 | -1.78 | -2.6105 | -10.8162 | -59.5526 | 38 | 0
RF | C1 | 38 | (S8)-DSPECX | Combination | Min |  | 2 | -67.4303 | -11.7133 | -1.78 | -2.6105 | -6.9697 | -35.7665 | 38 | 2
RF | C1 | 38 | (S8)-DSPECX | Combination | Min |  | 4 | -61.4303 | -11.7133 | -1.78 | -2.6105 | -20.2415 | -33.755 | 38 | 4
RF | C1 | 38 | (S8)-DSPECXY | Combination | Max |  | 0 | -55.3186 | 37.7568 | 11.9583 | 3.2702 | 27.5027 | 115.5392 | 38 | 0
RF | C1 | 38 | (S8)-DSPECXY | Combination | Max |  | 2 | -49.3186 | 37.7568 | 11.9583 | 3.2702 | 3.1875 | 39.5381 | 38 | 2
RF | C1 | 38 | (S8)-DSPECXY | Combination | Max |  | 4 | -43.3186 | 37.7568 | 11.9583 | 3.2702 | -1.4185 | -7.7889 | 38 | 4
RF | C1 | 38 | (S8)-DSPECXY | Combination | Min |  | 0 | -75.6052 | -18.5052 | -2.6528 | -3.0851 | -13.2123 | -83.6068 | 38 | 0
RF | C1 | 38 | (S8)-DSPECXY | Combination | Min |  | 2 | -69.6052 | -18.5052 | -2.6528 | -3.0851 | -7.5917 | -46.1161 | 38 | 2
RF | C1 | 38 | (S8)-DSPECXY | Combination | Min |  | 4 | -63.6052 | -18.5052 | -2.6528 | -3.0851 | -21.4912 | -37.2679 | 38 | 4
RF | C1 | 38 | (S8)-DSPECY | Combination | Max |  | 0 | -58.2123 | 32.2655 | 7.5623 | 1.6746 | 15.1322 | 96.1468 | 38 | 0
RF | C1 | 38 | (S8)-DSPECY | Combination | Max |  | 2 | -52.2123 | 32.2655 | 7.5623 | 1.6746 | -0.1288 | 31.2097 | 38 | 2
RF | C1 | 38 | (S8)-DSPECY | Combination | Max |  | 4 | -46.2123 | 32.2655 | 7.5623 | 1.6746 | -7.2892 | -10.8188 | 38 | 4
RF | C1 | 38 | (S8)-DSPECY | Combination | Min |  | 0 | -72.7116 | -13.0139 | 1.7432 | -1.4895 | -0.8418 | -64.2145 | 38 | 0
RF | C1 | 38 | (S8)-DSPECY | Combination | Min |  | 2 | -66.7116 | -13.0139 | 1.7432 | -1.4895 | -4.2754 | -37.7877 | 38 | 2
RF | C1 | 38 | (S8)-DSPECY | Combination | Min |  | 4 | -60.7116 | -13.0139 | 1.7432 | -1.4895 | -15.6205 | -34.238 | 38 | 4
RF | C1 | 38 | (S8)-DSPECYX | Combination | Max |  | 0 | -55.8217 | 38.6672 | 9.4921 | 2.4855 | 20.5207 | 118.8024 | 38 | 0
RF | C1 | 38 | (S8)-DSPECYX | Combination | Max |  | 2 | -49.8217 | 38.6672 | 9.4921 | 2.4855 | 1.3015 | 40.9529 | 38 | 2
RF | C1 | 38 | (S8)-DSPECYX | Combination | Max |  | 4 | -43.8217 | 38.6672 | 9.4921 | 2.4855 | -4.6532 | -7.4508 | 38 | 4
RF | C1 | 38 | (S8)-DSPECYX | Combination | Min |  | 0 | -75.1021 | -19.4156 | -0.1867 | -2.3004 | -6.2303 | -86.8701 | 38 | 0
RF | C1 | 38 | (S8)-DSPECYX | Combination | Min |  | 2 | -69.1021 | -19.4156 | -0.1867 | -2.3004 | -5.7057 | -47.5309 | 38 | 2
RF | C1 | 38 | (S8)-DSPECYX | Combination | Min |  | 4 | -63.1021 | -19.4156 | -0.1867 | -2.3004 | -18.2565 | -37.6059 | 38 | 4
RF | C1 | 38 | (S9)-DLEXNEYNN | Combination |  |  | 0 | -89.0576 | 13.7932 | 9.439 | -0.6338 | 17.6057 | 21.746 | 38 | 0
RF | C1 | 38 | (S9)-DLEXNEYNN | Combination |  |  | 2 | -82.7636 | 13.7932 | 9.439 | -0.6338 | -1.5108 | -5.8585 | 38 | 2
RF | C1 | 38 | (S9)-DLEXNEYNN | Combination |  |  | 4 | -76.4696 | 13.7932 | 9.439 | -0.6338 | -20.5625 | -33.4348 | 38 | 4
RF | C1 | 38 | (S9)-DLEXNEYNP | Combination |  |  | 0 | -85.5318 | 13.439 | 3.7529 | 0.8625 | 1.7558 | 20.695 | 38 | 0
RF | C1 | 38 | (S9)-DLEXNEYNP | Combination |  |  | 2 | -79.2378 | 13.439 | 3.7529 | 0.8625 | -5.6528 | -6.2002 | 38 | 2
RF | C1 | 38 | (S9)-DLEXNEYNP | Combination |  |  | 4 | -72.9438 | 13.439 | 3.7529 | 0.8625 | -12.8187 | -33.0657 | 38 | 4
RF | C1 | 38 | (S9)-DLEXNEYPN | Combination |  |  | 0 | -89.1158 | 14.3692 | 9.3457 | -0.7499 | 17.3383 | 23.7918 | 38 | 0
RF | C1 | 38 | (S9)-DLEXNEYPN | Combination |  |  | 2 | -82.8218 | 14.3692 | 9.3457 | -0.7499 | -1.586 | -4.976 | 38 | 2
RF | C1 | 38 | (S9)-DLEXNEYPN | Combination |  |  | 4 | -76.5278 | 14.3692 | 9.3457 | -0.7499 | -20.4423 | -33.7198 | 38 | 4
RF | C1 | 38 | (S9)-DLEXNEYPP | Combination |  |  | 0 | -85.4735 | 12.8631 | 3.8462 | 0.9787 | 2.0232 | 18.6492 | 38 | 0
RF | C1 | 38 | (S9)-DLEXNEYPP | Combination |  |  | 2 | -79.1795 | 12.8631 | 3.8462 | 0.9787 | -5.5776 | -7.0827 | 38 | 2
RF | C1 | 38 | (S9)-DLEXNEYPP | Combination |  |  | 4 | -72.8855 | 12.8631 | 3.8462 | 0.9787 | -12.9389 | -32.7807 | 38 | 4
RF | C1 | 38 | (S9)-DLEXNN | Combination |  |  | 0 | -89.7825 | 17.478 | 9.4701 | -0.6024 | 17.6681 | 34.7842 | 38 | 0
RF | C1 | 38 | (S9)-DLEXNN | Combination |  |  | 2 | -83.4885 | 17.478 | 9.4701 | -0.6024 | -1.5143 | -0.2641 | 38 | 2
RF | C1 | 38 | (S9)-DLEXNN | Combination |  |  | 4 | -77.1945 | 17.478 | 9.4701 | -0.6024 | -20.6318 | -35.3112 | 38 | 4
RF | C1 | 38 | (S9)-DLEXNP | Combination |  |  | 0 | -84.8068 | 9.7543 | 3.7218 | 0.8311 | 1.6934 | 7.6568 | 38 | 0
RF | C1 | 38 | (S9)-DLEXNP | Combination |  |  | 2 | -78.5128 | 9.7543 | 3.7218 | 0.8311 | -5.6493 | -11.7945 | 38 | 2
RF | C1 | 38 | (S9)-DLEXNP | Combination |  |  | 4 | -72.2188 | 9.7543 | 3.7218 | 0.8311 | -12.7494 | -31.1893 | 38 | 4
RF | C1 | 38 | (S9)-DLEXPEYNN | Combination |  |  | 0 | -88.8357 | 11.5994 | 9.7944 | -0.1913 | 18.6241 | 13.954 | 38 | 0
RF | C1 | 38 | (S9)-DLEXPEYNN | Combination |  |  | 2 | -82.5417 | 11.5994 | 9.7944 | -0.1913 | -1.2244 | -9.2198 | 38 | 2
RF | C1 | 38 | (S9)-DLEXPEYNN | Combination |  |  | 4 | -76.2477 | 11.5994 | 9.7944 | -0.1913 | -21.0202 | -32.3493 | 38 | 4
RF | C1 | 38 | (S9)-DLEXPEYNP | Combination |  |  | 0 | -85.7536 | 15.6328 | 3.3975 | 0.4201 | 0.7374 | 28.487 | 38 | 0
RF | C1 | 38 | (S9)-DLEXPEYNP | Combination |  |  | 2 | -79.4596 | 15.6328 | 3.3975 | 0.4201 | -5.9393 | -2.8389 | 38 | 2
RF | C1 | 38 | (S9)-DLEXPEYNP | Combination |  |  | 4 | -73.1656 | 15.6328 | 3.3975 | 0.4201 | -12.361 | -34.1512 | 38 | 4
RF | C1 | 38 | (S9)-DLEXPEYPN | Combination |  |  | 0 | -88.894 | 12.1754 | 9.7011 | -0.3075 | 18.3567 | 15.9998 | 38 | 0
RF | C1 | 38 | (S9)-DLEXPEYPN | Combination |  |  | 2 | -82.6 | 12.1754 | 9.7011 | -0.3075 | -1.2996 | -8.3373 | 38 | 2
RF | C1 | 38 | (S9)-DLEXPEYPN | Combination |  |  | 4 | -76.306 | 12.1754 | 9.7011 | -0.3075 | -20.9 | -32.6343 | 38 | 4
RF | C1 | 38 | (S9)-DLEXPEYPP | Combination |  |  | 0 | -85.6953 | 15.0569 | 3.4908 | 0.5362 | 1.0048 | 26.4412 | 38 | 0
RF | C1 | 38 | (S9)-DLEXPEYPP | Combination |  |  | 2 | -79.4013 | 15.0569 | 3.4908 | 0.5362 | -5.8641 | -3.7214 | 38 | 2
RF | C1 | 38 | (S9)-DLEXPEYPP | Combination |  |  | 4 | -73.1073 | 15.0569 | 3.4908 | 0.5362 | -12.4811 | -33.8662 | 38 | 4
RF | C1 | 38 | (S9)-DLEXPN | Combination |  |  | 0 | -89.5607 | 15.2842 | 9.8255 | -0.1599 | 18.6865 | 26.9921 | 38 | 0
RF | C1 | 38 | (S9)-DLEXPN | Combination |  |  | 2 | -83.2667 | 15.2842 | 9.8255 | -0.1599 | -1.2279 | -3.6255 | 38 | 2
RF | C1 | 38 | (S9)-DLEXPN | Combination |  |  | 4 | -76.9727 | 15.2842 | 9.8255 | -0.1599 | -21.0895 | -34.2257 | 38 | 4
RF | C1 | 38 | (S9)-DLEXPP | Combination |  |  | 0 | -85.0286 | 11.9481 | 3.3664 | 0.3887 | 0.675 | 15.4488 | 38 | 0
RF | C1 | 38 | (S9)-DLEXPP | Combination |  |  | 2 | -78.7346 | 11.9481 | 3.3664 | 0.3887 | -5.9358 | -8.4332 | 38 | 2
RF | C1 | 38 | (S9)-DLEXPP | Combination |  |  | 4 | -72.4406 | 11.9481 | 3.3664 | 0.3887 | -12.2916 | -32.2748 | 38 | 4
RF | C1 | 38 | (S9)-DLEYNEXNN | Combination |  |  | 0 | -85.6245 | 2.4923 | 7.3544 | -0.2053 | 11.8689 | -18.1709 | 38 | 0
RF | C1 | 38 | (S9)-DLEYNEXNN | Combination |  |  | 2 | -79.3305 | 2.4923 | 7.3544 | -0.2053 | -2.9498 | -22.9475 | 38 | 2
RF | C1 | 38 | (S9)-DLEYNEXNN | Combination |  |  | 4 | -73.0365 | 2.4923 | 7.3544 | -0.2053 | -17.6419 | -27.6139 | 38 | 4
RF | C1 | 38 | (S9)-DLEYNEXNP | Combination |  |  | 0 | -88.9648 | 24.74 | 5.8375 | 0.434 | 7.4926 | 60.6119 | 38 | 0
RF | C1 | 38 | (S9)-DLEYNEXNP | Combination |  |  | 2 | -82.6708 | 24.74 | 5.8375 | 0.434 | -4.2138 | 10.8888 | 38 | 2
RF | C1 | 38 | (S9)-DLEYNEXNP | Combination |  |  | 4 | -76.3768 | 24.74 | 5.8375 | 0.434 | -15.7393 | -38.8866 | 38 | 4
RF | C1 | 38 | (S9)-DLEYNEXPN | Combination |  |  | 0 | -85.5579 | 1.8341 | 7.461 | -0.0725 | 12.1745 | -20.5085 | 38 | 0
RF | C1 | 38 | (S9)-DLEYNEXPN | Combination |  |  | 2 | -79.2639 | 1.8341 | 7.461 | -0.0725 | -2.8639 | -23.9559 | 38 | 2
RF | C1 | 38 | (S9)-DLEYNEXPN | Combination |  |  | 4 | -72.9699 | 1.8341 | 7.461 | -0.0725 | -17.7792 | -27.2882 | 38 | 4
RF | C1 | 38 | (S9)-DLEYNEXPP | Combination |  |  | 0 | -89.0314 | 25.3981 | 5.7308 | 0.3013 | 7.187 | 62.9495 | 38 | 0
RF | C1 | 38 | (S9)-DLEYNEXPP | Combination |  |  | 2 | -82.7374 | 25.3981 | 5.7308 | 0.3013 | -4.2998 | 11.8972 | 38 | 2
RF | C1 | 38 | (S9)-DLEYNEXPP | Combination |  |  | 4 | -76.4434 | 25.3981 | 5.7308 | 0.3013 | -15.602 | -39.2122 | 38 | 4
RF | C1 | 38 | (S9)-DLEYNN | Combination |  |  | 0 | -84.8781 | 1.3337 | 6.4921 | 0.0097 | 9.4727 | -22.24 | 38 | 0
RF | C1 | 38 | (S9)-DLEYNN | Combination |  |  | 2 | -78.5841 | 1.3337 | 6.4921 | 0.0097 | -3.5701 | -24.6771 | 38 | 2
RF | C1 | 38 | (S9)-DLEYNN | Combination |  |  | 4 | -72.2901 | 1.3337 | 6.4921 | 0.0097 | -16.4595 | -26.9956 | 38 | 4
RF | C1 | 38 | (S9)-DLEYNP | Combination |  |  | 0 | -89.7112 | 25.8985 | 6.6997 | 0.219 | 9.8888 | 64.681 | 38 | 0
RF | C1 | 38 | (S9)-DLEYNP | Combination |  |  | 2 | -83.4172 | 25.8985 | 6.6997 | 0.219 | -3.5936 | 12.6184 | 38 | 2
RF | C1 | 38 | (S9)-DLEYNP | Combination |  |  | 4 | -77.1232 | 25.8985 | 6.6997 | 0.219 | -16.9216 | -39.5049 | 38 | 4
RF | C1 | 38 | (S9)-DLEYPEXNN | Combination |  |  | 0 | -85.8186 | 4.4122 | 7.0434 | -0.5925 | 10.9777 | -11.3516 | 38 | 0
RF | C1 | 38 | (S9)-DLEYPEXNN | Combination |  |  | 2 | -79.5246 | 4.4122 | 7.0434 | -0.5925 | -3.2005 | -20.0058 | 38 | 2
RF | C1 | 38 | (S9)-DLEYPEXNN | Combination |  |  | 4 | -73.2306 | 4.4122 | 7.0434 | -0.5925 | -17.2413 | -28.5639 | 38 | 4
RF | C1 | 38 | (S9)-DLEYPEXNP | Combination |  |  | 0 | -88.7707 | 22.8201 | 6.1485 | 0.8213 | 8.3838 | 53.7926 | 38 | 0
RF | C1 | 38 | (S9)-DLEYPEXNP | Combination |  |  | 2 | -82.4767 | 22.8201 | 6.1485 | 0.8213 | -3.9631 | 7.9471 | 38 | 2
RF | C1 | 38 | (S9)-DLEYPEXNP | Combination |  |  | 4 | -76.1827 | 22.8201 | 6.1485 | 0.8213 | -16.1399 | -37.9366 | 38 | 4
RF | C1 | 38 | (S9)-DLEYPEXPN | Combination |  |  | 0 | -85.7521 | 3.7541 | 7.15 | -0.4598 | 11.2832 | -13.6892 | 38 | 0
RF | C1 | 38 | (S9)-DLEYPEXPN | Combination |  |  | 2 | -79.4581 | 3.7541 | 7.15 | -0.4598 | -3.1146 | -21.0142 | 38 | 2
RF | C1 | 38 | (S9)-DLEYPEXPN | Combination |  |  | 4 | -73.1641 | 3.7541 | 7.15 | -0.4598 | -17.3786 | -28.2382 | 38 | 4
RF | C1 | 38 | (S9)-DLEYPEXPP | Combination |  |  | 0 | -88.8373 | 23.4782 | 6.0419 | 0.6885 | 8.0783 | 56.1302 | 38 | 0
RF | C1 | 38 | (S9)-DLEYPEXPP | Combination |  |  | 2 | -82.5433 | 23.4782 | 6.0419 | 0.6885 | -4.0491 | 8.9555 | 38 | 2
RF | C1 | 38 | (S9)-DLEYPEXPP | Combination |  |  | 4 | -76.2493 | 23.4782 | 6.0419 | 0.6885 | -16.0026 | -38.2622 | 38 | 4
RF | C1 | 38 | (S9)-DLEYPN | Combination |  |  | 0 | -85.0723 | 3.2537 | 6.1811 | -0.3775 | 8.5815 | -15.4207 | 38 | 0
RF | C1 | 38 | (S9)-DLEYPN | Combination |  |  | 2 | -78.7783 | 3.2537 | 6.1811 | -0.3775 | -3.8208 | -21.7354 | 38 | 2
RF | C1 | 38 | (S9)-DLEYPN | Combination |  |  | 4 | -72.4843 | 3.2537 | 6.1811 | -0.3775 | -16.0589 | -27.9456 | 38 | 4
RF | C1 | 38 | (S9)-DLEYPP | Combination |  |  | 0 | -89.5171 | 23.9786 | 7.0108 | 0.6062 | 10.78 | 57.8617 | 38 | 0
RF | C1 | 38 | (S9)-DLEYPP | Combination |  |  | 2 | -83.2231 | 23.9786 | 7.0108 | 0.6062 | -3.3429 | 9.6767 | 38 | 2
RF | C1 | 38 | (S9)-DLEYPP | Combination |  |  | 4 | -76.9291 | 23.9786 | 7.0108 | 0.6062 | -17.3223 | -38.5549 | 38 | 4
RF | C1 | 38 | (S9)-DLHEXNEYNN | Combination |  |  | 0 | -89.0576 | 13.7932 | 9.439 | -0.6338 | 17.6057 | 21.746 | 38 | 0
RF | C1 | 38 | (S9)-DLHEXNEYNN | Combination |  |  | 2 | -82.7636 | 13.7932 | 9.439 | -0.6338 | -1.5108 | -5.8585 | 38 | 2
RF | C1 | 38 | (S9)-DLHEXNEYNN | Combination |  |  | 4 | -76.4696 | 13.7932 | 9.439 | -0.6338 | -20.5625 | -33.4348 | 38 | 4
RF | C1 | 38 | (S9)-DLHEXNEYNP | Combination |  |  | 0 | -85.5318 | 13.439 | 3.7529 | 0.8625 | 1.7558 | 20.695 | 38 | 0
RF | C1 | 38 | (S9)-DLHEXNEYNP | Combination |  |  | 2 | -79.2378 | 13.439 | 3.7529 | 0.8625 | -5.6528 | -6.2002 | 38 | 2
RF | C1 | 38 | (S9)-DLHEXNEYNP | Combination |  |  | 4 | -72.9438 | 13.439 | 3.7529 | 0.8625 | -12.8187 | -33.0657 | 38 | 4
RF | C1 | 38 | (S9)-DLHEXNEYPN | Combination |  |  | 0 | -89.1158 | 14.3692 | 9.3457 | -0.7499 | 17.3383 | 23.7918 | 38 | 0
RF | C1 | 38 | (S9)-DLHEXNEYPN | Combination |  |  | 2 | -82.8218 | 14.3692 | 9.3457 | -0.7499 | -1.586 | -4.976 | 38 | 2
RF | C1 | 38 | (S9)-DLHEXNEYPN | Combination |  |  | 4 | -76.5278 | 14.3692 | 9.3457 | -0.7499 | -20.4423 | -33.7198 | 38 | 4
RF | C1 | 38 | (S9)-DLHEXNEYPP | Combination |  |  | 0 | -85.4735 | 12.8631 | 3.8462 | 0.9787 | 2.0232 | 18.6492 | 38 | 0
RF | C1 | 38 | (S9)-DLHEXNEYPP | Combination |  |  | 2 | -79.1795 | 12.8631 | 3.8462 | 0.9787 | -5.5776 | -7.0827 | 38 | 2
RF | C1 | 38 | (S9)-DLHEXNEYPP | Combination |  |  | 4 | -72.8855 | 12.8631 | 3.8462 | 0.9787 | -12.9389 | -32.7807 | 38 | 4
RF | C1 | 38 | (S9)-DLHEXNN | Combination |  |  | 0 | -89.7825 | 17.478 | 9.4701 | -0.6024 | 17.6681 | 34.7842 | 38 | 0
RF | C1 | 38 | (S9)-DLHEXNN | Combination |  |  | 2 | -83.4885 | 17.478 | 9.4701 | -0.6024 | -1.5143 | -0.2641 | 38 | 2
RF | C1 | 38 | (S9)-DLHEXNN | Combination |  |  | 4 | -77.1945 | 17.478 | 9.4701 | -0.6024 | -20.6318 | -35.3112 | 38 | 4
RF | C1 | 38 | (S9)-DLHEXNP | Combination |  |  | 0 | -84.8068 | 9.7543 | 3.7218 | 0.8311 | 1.6934 | 7.6568 | 38 | 0
RF | C1 | 38 | (S9)-DLHEXNP | Combination |  |  | 2 | -78.5128 | 9.7543 | 3.7218 | 0.8311 | -5.6493 | -11.7945 | 38 | 2
RF | C1 | 38 | (S9)-DLHEXNP | Combination |  |  | 4 | -72.2188 | 9.7543 | 3.7218 | 0.8311 | -12.7494 | -31.1893 | 38 | 4
RF | C1 | 38 | (S9)-DLHEXPEYNN | Combination |  |  | 0 | -88.8357 | 11.5994 | 9.7944 | -0.1913 | 18.6241 | 13.954 | 38 | 0
RF | C1 | 38 | (S9)-DLHEXPEYNN | Combination |  |  | 2 | -82.5417 | 11.5994 | 9.7944 | -0.1913 | -1.2244 | -9.2198 | 38 | 2
RF | C1 | 38 | (S9)-DLHEXPEYNN | Combination |  |  | 4 | -76.2477 | 11.5994 | 9.7944 | -0.1913 | -21.0202 | -32.3493 | 38 | 4
RF | C1 | 38 | (S9)-DLHEXPEYNP | Combination |  |  | 0 | -85.7536 | 15.6328 | 3.3975 | 0.4201 | 0.7374 | 28.487 | 38 | 0
RF | C1 | 38 | (S9)-DLHEXPEYNP | Combination |  |  | 2 | -79.4596 | 15.6328 | 3.3975 | 0.4201 | -5.9393 | -2.8389 | 38 | 2
RF | C1 | 38 | (S9)-DLHEXPEYNP | Combination |  |  | 4 | -73.1656 | 15.6328 | 3.3975 | 0.4201 | -12.361 | -34.1512 | 38 | 4
RF | C1 | 38 | (S9)-DLHEXPEYPN | Combination |  |  | 0 | -88.894 | 12.1754 | 9.7011 | -0.3075 | 18.3567 | 15.9998 | 38 | 0
RF | C1 | 38 | (S9)-DLHEXPEYPN | Combination |  |  | 2 | -82.6 | 12.1754 | 9.7011 | -0.3075 | -1.2996 | -8.3373 | 38 | 2
RF | C1 | 38 | (S9)-DLHEXPEYPN | Combination |  |  | 4 | -76.306 | 12.1754 | 9.7011 | -0.3075 | -20.9 | -32.6343 | 38 | 4
RF | C1 | 38 | (S9)-DLHEXPEYPP | Combination |  |  | 0 | -85.6953 | 15.0569 | 3.4908 | 0.5362 | 1.0048 | 26.4412 | 38 | 0
RF | C1 | 38 | (S9)-DLHEXPEYPP | Combination |  |  | 2 | -79.4013 | 15.0569 | 3.4908 | 0.5362 | -5.8641 | -3.7214 | 38 | 2
RF | C1 | 38 | (S9)-DLHEXPEYPP | Combination |  |  | 4 | -73.1073 | 15.0569 | 3.4908 | 0.5362 | -12.4811 | -33.8662 | 38 | 4
RF | C1 | 38 | (S9)-DLHEXPN | Combination |  |  | 0 | -89.5607 | 15.2842 | 9.8255 | -0.1599 | 18.6865 | 26.9921 | 38 | 0
RF | C1 | 38 | (S9)-DLHEXPN | Combination |  |  | 2 | -83.2667 | 15.2842 | 9.8255 | -0.1599 | -1.2279 | -3.6255 | 38 | 2
RF | C1 | 38 | (S9)-DLHEXPN | Combination |  |  | 4 | -76.9727 | 15.2842 | 9.8255 | -0.1599 | -21.0895 | -34.2257 | 38 | 4
RF | C1 | 38 | (S9)-DLHEXPP | Combination |  |  | 0 | -85.0286 | 11.9481 | 3.3664 | 0.3887 | 0.675 | 15.4488 | 38 | 0
RF | C1 | 38 | (S9)-DLHEXPP | Combination |  |  | 2 | -78.7346 | 11.9481 | 3.3664 | 0.3887 | -5.9358 | -8.4332 | 38 | 2
RF | C1 | 38 | (S9)-DLHEXPP | Combination |  |  | 4 | -72.4406 | 11.9481 | 3.3664 | 0.3887 | -12.2916 | -32.2748 | 38 | 4
RF | C1 | 38 | (S9)-DLHEYNEXNN | Combination |  |  | 0 | -85.6245 | 2.4923 | 7.3544 | -0.2053 | 11.8689 | -18.1709 | 38 | 0
RF | C1 | 38 | (S9)-DLHEYNEXNN | Combination |  |  | 2 | -79.3305 | 2.4923 | 7.3544 | -0.2053 | -2.9498 | -22.9475 | 38 | 2
RF | C1 | 38 | (S9)-DLHEYNEXNN | Combination |  |  | 4 | -73.0365 | 2.4923 | 7.3544 | -0.2053 | -17.6419 | -27.6139 | 38 | 4
RF | C1 | 38 | (S9)-DLHEYNEXNP | Combination |  |  | 0 | -88.9648 | 24.74 | 5.8375 | 0.434 | 7.4926 | 60.6119 | 38 | 0
RF | C1 | 38 | (S9)-DLHEYNEXNP | Combination |  |  | 2 | -82.6708 | 24.74 | 5.8375 | 0.434 | -4.2138 | 10.8888 | 38 | 2
RF | C1 | 38 | (S9)-DLHEYNEXNP | Combination |  |  | 4 | -76.3768 | 24.74 | 5.8375 | 0.434 | -15.7393 | -38.8866 | 38 | 4
RF | C1 | 38 | (S9)-DLHEYNEXPN | Combination |  |  | 0 | -85.5579 | 1.8341 | 7.461 | -0.0725 | 12.1745 | -20.5085 | 38 | 0
RF | C1 | 38 | (S9)-DLHEYNEXPN | Combination |  |  | 2 | -79.2639 | 1.8341 | 7.461 | -0.0725 | -2.8639 | -23.9559 | 38 | 2
RF | C1 | 38 | (S9)-DLHEYNEXPN | Combination |  |  | 4 | -72.9699 | 1.8341 | 7.461 | -0.0725 | -17.7792 | -27.2882 | 38 | 4
RF | C1 | 38 | (S9)-DLHEYNEXPP | Combination |  |  | 0 | -89.0314 | 25.3981 | 5.7308 | 0.3013 | 7.187 | 62.9495 | 38 | 0
RF | C1 | 38 | (S9)-DLHEYNEXPP | Combination |  |  | 2 | -82.7374 | 25.3981 | 5.7308 | 0.3013 | -4.2998 | 11.8972 | 38 | 2
RF | C1 | 38 | (S9)-DLHEYNEXPP | Combination |  |  | 4 | -76.4434 | 25.3981 | 5.7308 | 0.3013 | -15.602 | -39.2122 | 38 | 4
RF | C1 | 38 | (S9)-DLHEYNN | Combination |  |  | 0 | -84.8781 | 1.3337 | 6.4921 | 0.0097 | 9.4727 | -22.24 | 38 | 0
RF | C1 | 38 | (S9)-DLHEYNN | Combination |  |  | 2 | -78.5841 | 1.3337 | 6.4921 | 0.0097 | -3.5701 | -24.6771 | 38 | 2
RF | C1 | 38 | (S9)-DLHEYNN | Combination |  |  | 4 | -72.2901 | 1.3337 | 6.4921 | 0.0097 | -16.4595 | -26.9956 | 38 | 4
RF | C1 | 38 | (S9)-DLHEYNP | Combination |  |  | 0 | -89.7112 | 25.8985 | 6.6997 | 0.219 | 9.8888 | 64.681 | 38 | 0
RF | C1 | 38 | (S9)-DLHEYNP | Combination |  |  | 2 | -83.4172 | 25.8985 | 6.6997 | 0.219 | -3.5936 | 12.6184 | 38 | 2
RF | C1 | 38 | (S9)-DLHEYNP | Combination |  |  | 4 | -77.1232 | 25.8985 | 6.6997 | 0.219 | -16.9216 | -39.5049 | 38 | 4
RF | C1 | 38 | (S9)-DLHEYPEXNN | Combination |  |  | 0 | -85.8186 | 4.4122 | 7.0434 | -0.5925 | 10.9777 | -11.3516 | 38 | 0
RF | C1 | 38 | (S9)-DLHEYPEXNN | Combination |  |  | 2 | -79.5246 | 4.4122 | 7.0434 | -0.5925 | -3.2005 | -20.0058 | 38 | 2
RF | C1 | 38 | (S9)-DLHEYPEXNN | Combination |  |  | 4 | -73.2306 | 4.4122 | 7.0434 | -0.5925 | -17.2413 | -28.5639 | 38 | 4
RF | C1 | 38 | (S9)-DLHEYPEXNP | Combination |  |  | 0 | -88.7707 | 22.8201 | 6.1485 | 0.8213 | 8.3838 | 53.7926 | 38 | 0
RF | C1 | 38 | (S9)-DLHEYPEXNP | Combination |  |  | 2 | -82.4767 | 22.8201 | 6.1485 | 0.8213 | -3.9631 | 7.9471 | 38 | 2
RF | C1 | 38 | (S9)-DLHEYPEXNP | Combination |  |  | 4 | -76.1827 | 22.8201 | 6.1485 | 0.8213 | -16.1399 | -37.9366 | 38 | 4
RF | C1 | 38 | (S9)-DLHEYPEXPN | Combination |  |  | 0 | -85.7521 | 3.7541 | 7.15 | -0.4598 | 11.2832 | -13.6892 | 38 | 0
RF | C1 | 38 | (S9)-DLHEYPEXPN | Combination |  |  | 2 | -79.4581 | 3.7541 | 7.15 | -0.4598 | -3.1146 | -21.0142 | 38 | 2
RF | C1 | 38 | (S9)-DLHEYPEXPN | Combination |  |  | 4 | -73.1641 | 3.7541 | 7.15 | -0.4598 | -17.3786 | -28.2382 | 38 | 4
RF | C1 | 38 | (S9)-DLHEYPEXPP | Combination |  |  | 0 | -88.8373 | 23.4782 | 6.0419 | 0.6885 | 8.0783 | 56.1302 | 38 | 0
RF | C1 | 38 | (S9)-DLHEYPEXPP | Combination |  |  | 2 | -82.5433 | 23.4782 | 6.0419 | 0.6885 | -4.0491 | 8.9555 | 38 | 2
RF | C1 | 38 | (S9)-DLHEYPEXPP | Combination |  |  | 4 | -76.2493 | 23.4782 | 6.0419 | 0.6885 | -16.0026 | -38.2622 | 38 | 4
RF | C1 | 38 | (S9)-DLHPEC(X+Y) | Combination | Max |  | 0 | -73.0536 | 27.6397 | 11.7193 | 1.7709 | 24.3629 | 73.058 | 38 | 0
RF | C1 | 38 | (S9)-DLHPEC(X+Y) | Combination | Max |  | 2 | -67.0536 | 27.6397 | 11.7193 | 1.7709 | 0.8958 | 17.8165 | 38 | 2
RF | C1 | 38 | (S9)-DLHPEC(X+Y) | Combination | Max |  | 4 | -61.0536 | 27.6397 | 11.7193 | 1.7709 | -7.3729 | -21.6142 | 38 | 4
RF | C1 | 38 | (S9)-DLHPEC(X+Y) | Combination | Min |  | 0 | -85.7823 | -3.2718 | 0.1512 | -1.5477 | -6.8159 | -34.9953 | 38 | 0
RF | C1 | 38 | (S9)-DLHPEC(X+Y) | Combination | Min |  | 2 | -79.7823 | -3.2718 | 0.1512 | -1.5477 | -7.213 | -28.5144 | 38 | 2
RF | C1 | 38 | (S9)-DLHPEC(X+Y) | Combination | Min |  | 4 | -73.7823 | -3.2718 | 0.1512 | -1.5477 | -22.5373 | -37.7929 | 38 | 4
RF | C1 | 38 | (S9)-DLHSPEC(X+Y)+SPEC(Y+X) | Combination | Max |  | 0 | -71.533 | 31.8204 | 12.5419 | 2.2324 | 26.5625 | 87.69 | 38 | 0
RF | C1 | 38 | (S9)-DLHSPEC(X+Y)+SPEC(Y+X) | Combination | Max |  | 2 | -65.533 | 31.8204 | 12.5419 | 2.2324 | 1.4651 | 24.0996 | 38 | 2
RF | C1 | 38 | (S9)-DLHSPEC(X+Y)+SPEC(Y+X) | Combination | Max |  | 4 | -59.533 | 31.8204 | 12.5419 | 2.2324 | -6.2669 | -19.4496 | 38 | 4
RF | C1 | 38 | (S9)-DLHSPEC(X+Y)+SPEC(Y+X) | Combination | Min |  | 0 | -87.3029 | -7.4525 | -0.6715 | -2.0092 | -9.0155 | -49.6272 | 38 | 0
RF | C1 | 38 | (S9)-DLHSPEC(X+Y)+SPEC(Y+X) | Combination | Min |  | 2 | -81.3029 | -7.4525 | -0.6715 | -2.0092 | -7.7823 | -34.7974 | 38 | 2
RF | C1 | 38 | (S9)-DLHSPEC(X+Y)+SPEC(Y+X) | Combination | Min |  | 4 | -75.3029 | -7.4525 | -0.6715 | -2.0092 | -23.6434 | -39.9575 | 38 | 4
RF | C1 | 38 | (S9)-DLHSPEC(X+Y)+SPEC(Y-X) | Combination | Max |  | 0 | -71.4414 | 33.5755 | 12.0164 | 1.8794 | 25.1081 | 93.8522 | 38 | 0
RF | C1 | 38 | (S9)-DLHSPEC(X+Y)+SPEC(Y-X) | Combination | Max |  | 2 | -65.4414 | 33.5755 | 12.0164 | 1.8794 | 1.09 | 26.7479 | 38 | 2
RF | C1 | 38 | (S9)-DLHSPEC(X+Y)+SPEC(Y-X) | Combination | Max |  | 4 | -59.4414 | 33.5755 | 12.0164 | 1.8794 | -6.8969 | -18.6123 | 38 | 4
RF | C1 | 38 | (S9)-DLHSPEC(X+Y)+SPEC(Y-X) | Combination | Min |  | 0 | -87.3945 | -9.2076 | -0.146 | -1.6562 | -7.5611 | -55.7894 | 38 | 0
RF | C1 | 38 | (S9)-DLHSPEC(X+Y)+SPEC(Y-X) | Combination | Min |  | 2 | -81.3945 | -9.2076 | -0.146 | -1.6562 | -7.4072 | -37.4458 | 38 | 2
RF | C1 | 38 | (S9)-DLHSPEC(X+Y)+SPEC(Y-X) | Combination | Min |  | 4 | -75.3945 | -9.2076 | -0.146 | -1.6562 | -23.0133 | -40.7947 | 38 | 4
RF | C1 | 38 | (S9)-DLHSPEC(X-Y) | Combination | Max |  | 0 | -73.8754 | 26.2903 | 10.4043 | 2.2918 | 20.8289 | 68.3636 | 38 | 0
RF | C1 | 38 | (S9)-DLHSPEC(X-Y) | Combination | Max |  | 2 | -67.8754 | 26.2903 | 10.4043 | 2.2918 | 0.0013 | 15.8256 | 38 | 2
RF | C1 | 38 | (S9)-DLHSPEC(X-Y) | Combination | Max |  | 4 | -61.8754 | 26.2903 | 10.4043 | 2.2918 | -9.088 | -22.2896 | 38 | 4
RF | C1 | 38 | (S9)-DLHSPEC(X-Y) | Combination | Min |  | 0 | -84.9605 | -1.9224 | 1.4661 | -2.0686 | -3.2819 | -30.3009 | 38 | 0
RF | C1 | 38 | (S9)-DLHSPEC(X-Y) | Combination | Min |  | 2 | -78.9605 | -1.9224 | 1.4661 | -2.0686 | -6.3185 | -26.5234 | 38 | 2
RF | C1 | 38 | (S9)-DLHSPEC(X-Y) | Combination | Min |  | 4 | -72.9605 | -1.9224 | 1.4661 | -2.0686 | -20.8222 | -37.1175 | 38 | 4
RF | C1 | 38 | (S9)-DLHSPEC(Y+X) | Combination | Max |  | 0 | -74.3491 | 26.1196 | 8.6772 | 1.6498 | 16.1056 | 67.8046 | 38 | 0
RF | C1 | 38 | (S9)-DLHSPEC(Y+X) | Combination | Max |  | 2 | -68.3491 | 26.1196 | 8.6772 | 1.6498 | -1.2609 | 15.5946 | 38 | 2
RF | C1 | 38 | (S9)-DLHSPEC(Y+X) | Combination | Max |  | 4 | -62.3491 | 26.1196 | 8.6772 | 1.6498 | -11.2682 | -22.4881 | 38 | 4
RF | C1 | 38 | (S9)-DLHSPEC(Y+X) | Combination | Min |  | 0 | -84.4868 | -1.7517 | 3.1932 | -1.4266 | 1.4415 | -29.7418 | 38 | 0
RF | C1 | 38 | (S9)-DLHSPEC(Y+X) | Combination | Min |  | 2 | -78.4868 | -1.7517 | 3.1932 | -1.4266 | -5.0563 | -26.2925 | 38 | 2
RF | C1 | 38 | (S9)-DLHSPEC(Y+X) | Combination | Min |  | 4 | -72.4868 | -1.7517 | 3.1932 | -1.4266 | -18.642 | -36.919 | 38 | 4
RF | C1 | 38 | (S9)-DLHSPEC(Y+X)+SPEC(X+Y) | Combination | Max |  | 0 | -72.4398 | 30.7563 | 10.4124 | 2.1476 | 20.7824 | 84.0126 | 38 | 0
RF | C1 | 38 | (S9)-DLHSPEC(Y+X)+SPEC(X+Y) | Combination | Max |  | 2 | -66.4398 | 30.7563 | 10.4124 | 2.1476 | -0.0446 | 22.5443 | 38 | 2
RF | C1 | 38 | (S9)-DLHSPEC(Y+X)+SPEC(X+Y) | Combination | Max |  | 4 | -60.4398 | 30.7563 | 10.4124 | 2.1476 | -8.9936 | -20.0613 | 38 | 4
RF | C1 | 38 | (S9)-DLHSPEC(Y+X)+SPEC(X+Y) | Combination | Min |  | 0 | -86.3961 | -6.3884 | 1.458 | -1.9244 | -3.2354 | -45.9498 | 38 | 0
RF | C1 | 38 | (S9)-DLHSPEC(Y+X)+SPEC(X+Y) | Combination | Min |  | 2 | -80.3961 | -6.3884 | 1.458 | -1.9244 | -6.2726 | -33.2421 | 38 | 2
RF | C1 | 38 | (S9)-DLHSPEC(Y+X)+SPEC(X+Y) | Combination | Min |  | 4 | -74.3961 | -6.3884 | 1.458 | -1.9244 | -20.9167 | -39.3458 | 38 | 4
RF | C1 | 38 | (S9)-DLHSPEC(Y+X)+SPEC(X-Y) | Combination | Max |  | 0 | -72.6863 | 30.3515 | 10.018 | 2.3039 | 19.7222 | 82.6043 | 38 | 0
RF | C1 | 38 | (S9)-DLHSPEC(Y+X)+SPEC(X-Y) | Combination | Max |  | 2 | -66.6863 | 30.3515 | 10.018 | 2.3039 | -0.313 | 21.947 | 38 | 2
RF | C1 | 38 | (S9)-DLHSPEC(Y+X)+SPEC(X-Y) | Combination | Max |  | 4 | -60.6863 | 30.3515 | 10.018 | 2.3039 | -9.5081 | -20.2639 | 38 | 4
RF | C1 | 38 | (S9)-DLHSPEC(Y+X)+SPEC(X-Y) | Combination | Min |  | 0 | -86.1496 | -5.9836 | 1.8524 | -2.0807 | -2.1752 | -44.5415 | 38 | 0
RF | C1 | 38 | (S9)-DLHSPEC(Y+X)+SPEC(X-Y) | Combination | Min |  | 2 | -80.1496 | -5.9836 | 1.8524 | -2.0807 | -6.0043 | -32.6448 | 38 | 2
RF | C1 | 38 | (S9)-DLHSPEC(Y+X)+SPEC(X-Y) | Combination | Min |  | 4 | -74.1496 | -5.9836 | 1.8524 | -2.0807 | -20.4021 | -39.1431 | 38 | 4
RF | C1 | 38 | (S9)-DLHSPEC(Y-X) | Combination | Max |  | 0 | -74.0439 | 31.9699 | 6.9258 | 0.4733 | 11.2577 | 88.3452 | 38 | 0
RF | C1 | 38 | (S9)-DLHSPEC(Y-X) | Combination | Max |  | 2 | -68.0439 | 31.9699 | 6.9258 | 0.4733 | -2.5113 | 24.4224 | 38 | 2
RF | C1 | 38 | (S9)-DLHSPEC(Y-X) | Combination | Max |  | 4 | -62.0439 | 31.9699 | 6.9258 | 0.4733 | -13.3683 | -19.6973 | 38 | 4
RF | C1 | 38 | (S9)-DLHSPEC(Y-X) | Combination | Min |  | 0 | -84.792 | -7.602 | 4.9446 | -0.2501 | 6.2893 | -50.2825 | 38 | 0
RF | C1 | 38 | (S9)-DLHSPEC(Y-X) | Combination | Min |  | 2 | -78.792 | -7.602 | 4.9446 | -0.2501 | -3.806 | -35.1202 | 38 | 2
RF | C1 | 38 | (S9)-DLHSPEC(Y-X) | Combination | Min |  | 4 | -72.792 | -7.602 | 4.9446 | -0.2501 | -16.5419 | -39.7098 | 38 | 4
RF | C1 | 38 | (S9)-DLHSPECX | Combination | Max |  | 0 | -73.4417 | 28.1883 | 10.7597 | 2.1389 | 22.2446 | 75.6705 | 38 | 0
RF | C1 | 38 | (S9)-DLHSPECX | Combination | Max |  | 2 | -67.4417 | 28.1883 | 10.7597 | 2.1389 | 0.4171 | 19.0092 | 38 | 2
RF | C1 | 38 | (S9)-DLHSPECX | Combination | Max |  | 4 | -61.4417 | 28.1883 | 10.7597 | 2.1389 | -8.3651 | -21.2836 | 38 | 4
RF | C1 | 38 | (S9)-DLHSPECX | Combination | Min |  | 0 | -85.3942 | -3.8204 | 1.1107 | -1.9157 | -4.6976 | -37.6077 | 38 | 0
RF | C1 | 38 | (S9)-DLHSPECX | Combination | Min |  | 2 | -79.3942 | -3.8204 | 1.1107 | -1.9157 | -6.7343 | -29.7071 | 38 | 2
RF | C1 | 38 | (S9)-DLHSPECX | Combination | Min |  | 4 | -73.3942 | -3.8204 | 1.1107 | -1.9157 | -21.5451 | -38.1235 | 38 | 4
RF | C1 | 38 | (S9)-DLHSPECXY | Combination | Max |  | 0 | -71.8105 | 33.2822 | 11.4144 | 2.4949 | 24.0417 | 93.7111 | 38 | 0
RF | C1 | 38 | (S9)-DLHSPECXY | Combination | Max |  | 2 | -65.8105 | 33.2822 | 11.4144 | 2.4949 | 0.8836 | 26.7714 | 38 | 2
RF | C1 | 38 | (S9)-DLHSPECXY | Combination | Max |  | 4 | -59.8105 | 33.2822 | 11.4144 | 2.4949 | -7.4279 | -18.6489 | 38 | 4
RF | C1 | 38 | (S9)-DLHSPECXY | Combination | Min |  | 0 | -87.0254 | -8.9143 | 0.456 | -2.2716 | -6.4946 | -55.6484 | 38 | 0
RF | C1 | 38 | (S9)-DLHSPECXY | Combination | Min |  | 2 | -81.0254 | -8.9143 | 0.456 | -2.2716 | -7.2008 | -37.4693 | 38 | 2
RF | C1 | 38 | (S9)-DLHSPECXY | Combination | Min |  | 4 | -75.0254 | -8.9143 | 0.456 | -2.2716 | -22.4824 | -40.7581 | 38 | 4
RF | C1 | 38 | (S9)-DLHSPECY | Combination | Max |  | 0 | -73.9807 | 29.1637 | 8.1174 | 1.2981 | 14.7638 | 79.1669 | 38 | 0
RF | C1 | 38 | (S9)-DLHSPECY | Combination | Max |  | 2 | -67.9807 | 29.1637 | 8.1174 | 1.2981 | -1.6037 | 20.5251 | 38 | 2
RF | C1 | 38 | (S9)-DLHSPECY | Combination | Max |  | 4 | -61.9807 | 29.1637 | 8.1174 | 1.2981 | -11.8309 | -20.9213 | 38 | 4
RF | C1 | 38 | (S9)-DLHSPECY | Combination | Min |  | 0 | -84.8552 | -4.7958 | 3.753 | -1.0749 | 2.7832 | -41.1041 | 38 | 0
RF | C1 | 38 | (S9)-DLHSPECY | Combination | Min |  | 2 | -78.8552 | -4.7958 | 3.753 | -1.0749 | -4.7136 | -31.2229 | 38 | 2
RF | C1 | 38 | (S9)-DLHSPECY | Combination | Min |  | 4 | -72.8552 | -4.7958 | 3.753 | -1.0749 | -18.0794 | -38.4857 | 38 | 4
RF | C1 | 38 | (S9)-DLHSPECYX | Combination | Max |  | 0 | -72.1878 | 33.965 | 9.5648 | 1.9063 | 18.8051 | 96.1586 | 38 | 0
RF | C1 | 38 | (S9)-DLHSPECYX | Combination | Max |  | 2 | -66.1878 | 33.965 | 9.5648 | 1.9063 | -0.5309 | 27.8325 | 38 | 2
RF | C1 | 38 | (S9)-DLHSPECYX | Combination | Max |  | 4 | -60.1878 | 33.965 | 9.5648 | 1.9063 | -9.8539 | -18.3954 | 38 | 4
RF | C1 | 38 | (S9)-DLHSPECYX | Combination | Min |  | 0 | -86.6481 | -9.5971 | 2.3057 | -1.6831 | -1.2581 | -58.0958 | 38 | 0
RF | C1 | 38 | (S9)-DLHSPECYX | Combination | Min |  | 2 | -80.6481 | -9.5971 | 2.3057 | -1.6831 | -5.7863 | -38.5304 | 38 | 2
RF | C1 | 38 | (S9)-DLHSPECYX | Combination | Min |  | 4 | -74.6481 | -9.5971 | 2.3057 | -1.6831 | -20.0563 | -41.0117 | 38 | 4
RF | C1 | 38 | (S9)-DLSPEC(X+Y) | Combination | Max |  | 0 | -73.0536 | 27.6397 | 11.7193 | 1.7709 | 24.3629 | 73.058 | 38 | 0
RF | C1 | 38 | (S9)-DLSPEC(X+Y) | Combination | Max |  | 2 | -67.0536 | 27.6397 | 11.7193 | 1.7709 | 0.8958 | 17.8165 | 38 | 2
RF | C1 | 38 | (S9)-DLSPEC(X+Y) | Combination | Max |  | 4 | -61.0536 | 27.6397 | 11.7193 | 1.7709 | -7.3729 | -21.6142 | 38 | 4
RF | C1 | 38 | (S9)-DLSPEC(X+Y) | Combination | Min |  | 0 | -85.7823 | -3.2718 | 0.1512 | -1.5477 | -6.8159 | -34.9953 | 38 | 0
RF | C1 | 38 | (S9)-DLSPEC(X+Y) | Combination | Min |  | 2 | -79.7823 | -3.2718 | 0.1512 | -1.5477 | -7.213 | -28.5144 | 38 | 2
RF | C1 | 38 | (S9)-DLSPEC(X+Y) | Combination | Min |  | 4 | -73.7823 | -3.2718 | 0.1512 | -1.5477 | -22.5373 | -37.7929 | 38 | 4
RF | C1 | 38 | (S9)-DLSPEC(X+Y)+SPEC(Y+X) | Combination | Max |  | 0 | -71.533 | 31.8204 | 12.5419 | 2.2324 | 26.5625 | 87.69 | 38 | 0
RF | C1 | 38 | (S9)-DLSPEC(X+Y)+SPEC(Y+X) | Combination | Max |  | 2 | -65.533 | 31.8204 | 12.5419 | 2.2324 | 1.4651 | 24.0996 | 38 | 2
RF | C1 | 38 | (S9)-DLSPEC(X+Y)+SPEC(Y+X) | Combination | Max |  | 4 | -59.533 | 31.8204 | 12.5419 | 2.2324 | -6.2669 | -19.4496 | 38 | 4
RF | C1 | 38 | (S9)-DLSPEC(X+Y)+SPEC(Y+X) | Combination | Min |  | 0 | -87.3029 | -7.4525 | -0.6715 | -2.0092 | -9.0155 | -49.6272 | 38 | 0
RF | C1 | 38 | (S9)-DLSPEC(X+Y)+SPEC(Y+X) | Combination | Min |  | 2 | -81.3029 | -7.4525 | -0.6715 | -2.0092 | -7.7823 | -34.7974 | 38 | 2
RF | C1 | 38 | (S9)-DLSPEC(X+Y)+SPEC(Y+X) | Combination | Min |  | 4 | -75.3029 | -7.4525 | -0.6715 | -2.0092 | -23.6434 | -39.9575 | 38 | 4
RF | C1 | 38 | (S9)-DLSPEC(X+Y)+SPEC(Y-X) | Combination | Max |  | 0 | -71.4414 | 33.5755 | 12.0164 | 1.8794 | 25.1081 | 93.8522 | 38 | 0
RF | C1 | 38 | (S9)-DLSPEC(X+Y)+SPEC(Y-X) | Combination | Max |  | 2 | -65.4414 | 33.5755 | 12.0164 | 1.8794 | 1.09 | 26.7479 | 38 | 2
RF | C1 | 38 | (S9)-DLSPEC(X+Y)+SPEC(Y-X) | Combination | Max |  | 4 | -59.4414 | 33.5755 | 12.0164 | 1.8794 | -6.8969 | -18.6123 | 38 | 4
RF | C1 | 38 | (S9)-DLSPEC(X+Y)+SPEC(Y-X) | Combination | Min |  | 0 | -87.3945 | -9.2076 | -0.146 | -1.6562 | -7.5611 | -55.7894 | 38 | 0
RF | C1 | 38 | (S9)-DLSPEC(X+Y)+SPEC(Y-X) | Combination | Min |  | 2 | -81.3945 | -9.2076 | -0.146 | -1.6562 | -7.4072 | -37.4458 | 38 | 2
RF | C1 | 38 | (S9)-DLSPEC(X+Y)+SPEC(Y-X) | Combination | Min |  | 4 | -75.3945 | -9.2076 | -0.146 | -1.6562 | -23.0133 | -40.7947 | 38 | 4
RF | C1 | 38 | (S9)-DLSPEC(X-Y) | Combination | Max |  | 0 | -73.8754 | 26.2903 | 10.4043 | 2.2918 | 20.8289 | 68.3636 | 38 | 0
RF | C1 | 38 | (S9)-DLSPEC(X-Y) | Combination | Max |  | 2 | -67.8754 | 26.2903 | 10.4043 | 2.2918 | 0.0013 | 15.8256 | 38 | 2
RF | C1 | 38 | (S9)-DLSPEC(X-Y) | Combination | Max |  | 4 | -61.8754 | 26.2903 | 10.4043 | 2.2918 | -9.088 | -22.2896 | 38 | 4
RF | C1 | 38 | (S9)-DLSPEC(X-Y) | Combination | Min |  | 0 | -84.9605 | -1.9224 | 1.4661 | -2.0686 | -3.2819 | -30.3009 | 38 | 0
RF | C1 | 38 | (S9)-DLSPEC(X-Y) | Combination | Min |  | 2 | -78.9605 | -1.9224 | 1.4661 | -2.0686 | -6.3185 | -26.5234 | 38 | 2
RF | C1 | 38 | (S9)-DLSPEC(X-Y) | Combination | Min |  | 4 | -72.9605 | -1.9224 | 1.4661 | -2.0686 | -20.8222 | -37.1175 | 38 | 4
RF | C1 | 38 | (S9)-DLSPEC(Y+X) | Combination | Max |  | 0 | -74.3491 | 26.1196 | 8.6772 | 1.6498 | 16.1056 | 67.8046 | 38 | 0
RF | C1 | 38 | (S9)-DLSPEC(Y+X) | Combination | Max |  | 2 | -68.3491 | 26.1196 | 8.6772 | 1.6498 | -1.2609 | 15.5946 | 38 | 2
RF | C1 | 38 | (S9)-DLSPEC(Y+X) | Combination | Max |  | 4 | -62.3491 | 26.1196 | 8.6772 | 1.6498 | -11.2682 | -22.4881 | 38 | 4
RF | C1 | 38 | (S9)-DLSPEC(Y+X) | Combination | Min |  | 0 | -84.4868 | -1.7517 | 3.1932 | -1.4266 | 1.4415 | -29.7418 | 38 | 0
RF | C1 | 38 | (S9)-DLSPEC(Y+X) | Combination | Min |  | 2 | -78.4868 | -1.7517 | 3.1932 | -1.4266 | -5.0563 | -26.2925 | 38 | 2
RF | C1 | 38 | (S9)-DLSPEC(Y+X) | Combination | Min |  | 4 | -72.4868 | -1.7517 | 3.1932 | -1.4266 | -18.642 | -36.919 | 38 | 4
RF | C1 | 38 | (S9)-DLSPEC(Y+X)+SPEC(X+Y) | Combination | Max |  | 0 | -72.4398 | 30.7563 | 10.4124 | 2.1476 | 20.7824 | 84.0126 | 38 | 0
RF | C1 | 38 | (S9)-DLSPEC(Y+X)+SPEC(X+Y) | Combination | Max |  | 2 | -66.4398 | 30.7563 | 10.4124 | 2.1476 | -0.0446 | 22.5443 | 38 | 2
RF | C1 | 38 | (S9)-DLSPEC(Y+X)+SPEC(X+Y) | Combination | Max |  | 4 | -60.4398 | 30.7563 | 10.4124 | 2.1476 | -8.9936 | -20.0613 | 38 | 4
RF | C1 | 38 | (S9)-DLSPEC(Y+X)+SPEC(X+Y) | Combination | Min |  | 0 | -86.3961 | -6.3884 | 1.458 | -1.9244 | -3.2354 | -45.9498 | 38 | 0
RF | C1 | 38 | (S9)-DLSPEC(Y+X)+SPEC(X+Y) | Combination | Min |  | 2 | -80.3961 | -6.3884 | 1.458 | -1.9244 | -6.2726 | -33.2421 | 38 | 2
RF | C1 | 38 | (S9)-DLSPEC(Y+X)+SPEC(X+Y) | Combination | Min |  | 4 | -74.3961 | -6.3884 | 1.458 | -1.9244 | -20.9167 | -39.3458 | 38 | 4
RF | C1 | 38 | (S9)-DLSPEC(Y+X)+SPEC(X-Y) | Combination | Max |  | 0 | -72.6863 | 30.3515 | 10.018 | 2.3039 | 19.7222 | 82.6043 | 38 | 0
RF | C1 | 38 | (S9)-DLSPEC(Y+X)+SPEC(X-Y) | Combination | Max |  | 2 | -66.6863 | 30.3515 | 10.018 | 2.3039 | -0.313 | 21.947 | 38 | 2
RF | C1 | 38 | (S9)-DLSPEC(Y+X)+SPEC(X-Y) | Combination | Max |  | 4 | -60.6863 | 30.3515 | 10.018 | 2.3039 | -9.5081 | -20.2639 | 38 | 4
RF | C1 | 38 | (S9)-DLSPEC(Y+X)+SPEC(X-Y) | Combination | Min |  | 0 | -86.1496 | -5.9836 | 1.8524 | -2.0807 | -2.1752 | -44.5415 | 38 | 0
RF | C1 | 38 | (S9)-DLSPEC(Y+X)+SPEC(X-Y) | Combination | Min |  | 2 | -80.1496 | -5.9836 | 1.8524 | -2.0807 | -6.0043 | -32.6448 | 38 | 2
RF | C1 | 38 | (S9)-DLSPEC(Y+X)+SPEC(X-Y) | Combination | Min |  | 4 | -74.1496 | -5.9836 | 1.8524 | -2.0807 | -20.4021 | -39.1431 | 38 | 4
RF | C1 | 38 | (S9)-DLSPEC(Y-X) | Combination | Max |  | 0 | -74.0439 | 31.9699 | 6.9258 | 0.4733 | 11.2577 | 88.3452 | 38 | 0
RF | C1 | 38 | (S9)-DLSPEC(Y-X) | Combination | Max |  | 2 | -68.0439 | 31.9699 | 6.9258 | 0.4733 | -2.5113 | 24.4224 | 38 | 2
RF | C1 | 38 | (S9)-DLSPEC(Y-X) | Combination | Max |  | 4 | -62.0439 | 31.9699 | 6.9258 | 0.4733 | -13.3683 | -19.6973 | 38 | 4
RF | C1 | 38 | (S9)-DLSPEC(Y-X) | Combination | Min |  | 0 | -84.792 | -7.602 | 4.9446 | -0.2501 | 6.2893 | -50.2825 | 38 | 0
RF | C1 | 38 | (S9)-DLSPEC(Y-X) | Combination | Min |  | 2 | -78.792 | -7.602 | 4.9446 | -0.2501 | -3.806 | -35.1202 | 38 | 2
RF | C1 | 38 | (S9)-DLSPEC(Y-X) | Combination | Min |  | 4 | -72.792 | -7.602 | 4.9446 | -0.2501 | -16.5419 | -39.7098 | 38 | 4
RF | C1 | 38 | (S9)-DLSPECX | Combination | Max |  | 0 | -73.4417 | 28.1883 | 10.7597 | 2.1389 | 22.2446 | 75.6705 | 38 | 0
RF | C1 | 38 | (S9)-DLSPECX | Combination | Max |  | 2 | -67.4417 | 28.1883 | 10.7597 | 2.1389 | 0.4171 | 19.0092 | 38 | 2
RF | C1 | 38 | (S9)-DLSPECX | Combination | Max |  | 4 | -61.4417 | 28.1883 | 10.7597 | 2.1389 | -8.3651 | -21.2836 | 38 | 4
RF | C1 | 38 | (S9)-DLSPECX | Combination | Min |  | 0 | -85.3942 | -3.8204 | 1.1107 | -1.9157 | -4.6976 | -37.6077 | 38 | 0
RF | C1 | 38 | (S9)-DLSPECX | Combination | Min |  | 2 | -79.3942 | -3.8204 | 1.1107 | -1.9157 | -6.7343 | -29.7071 | 38 | 2
RF | C1 | 38 | (S9)-DLSPECX | Combination | Min |  | 4 | -73.3942 | -3.8204 | 1.1107 | -1.9157 | -21.5451 | -38.1235 | 38 | 4
RF | C1 | 38 | (S9)-DLSPECXY | Combination | Max |  | 0 | -71.8105 | 33.2822 | 11.4144 | 2.4949 | 24.0417 | 93.7111 | 38 | 0
RF | C1 | 38 | (S9)-DLSPECXY | Combination | Max |  | 2 | -65.8105 | 33.2822 | 11.4144 | 2.4949 | 0.8836 | 26.7714 | 38 | 2
RF | C1 | 38 | (S9)-DLSPECXY | Combination | Max |  | 4 | -59.8105 | 33.2822 | 11.4144 | 2.4949 | -7.4279 | -18.6489 | 38 | 4
RF | C1 | 38 | (S9)-DLSPECXY | Combination | Min |  | 0 | -87.0254 | -8.9143 | 0.456 | -2.2716 | -6.4946 | -55.6484 | 38 | 0
RF | C1 | 38 | (S9)-DLSPECXY | Combination | Min |  | 2 | -81.0254 | -8.9143 | 0.456 | -2.2716 | -7.2008 | -37.4693 | 38 | 2
RF | C1 | 38 | (S9)-DLSPECXY | Combination | Min |  | 4 | -75.0254 | -8.9143 | 0.456 | -2.2716 | -22.4824 | -40.7581 | 38 | 4
RF | C1 | 38 | (S9)-DLSPECY | Combination | Max |  | 0 | -73.9807 | 29.1637 | 8.1174 | 1.2981 | 14.7638 | 79.1669 | 38 | 0
RF | C1 | 38 | (S9)-DLSPECY | Combination | Max |  | 2 | -67.9807 | 29.1637 | 8.1174 | 1.2981 | -1.6037 | 20.5251 | 38 | 2
RF | C1 | 38 | (S9)-DLSPECY | Combination | Max |  | 4 | -61.9807 | 29.1637 | 8.1174 | 1.2981 | -11.8309 | -20.9213 | 38 | 4
RF | C1 | 38 | (S9)-DLSPECY | Combination | Min |  | 0 | -84.8552 | -4.7958 | 3.753 | -1.0749 | 2.7832 | -41.1041 | 38 | 0
RF | C1 | 38 | (S9)-DLSPECY | Combination | Min |  | 2 | -78.8552 | -4.7958 | 3.753 | -1.0749 | -4.7136 | -31.2229 | 38 | 2
RF | C1 | 38 | (S9)-DLSPECY | Combination | Min |  | 4 | -72.8552 | -4.7958 | 3.753 | -1.0749 | -18.0794 | -38.4857 | 38 | 4
RF | C1 | 38 | (S9)-DLSPECYX | Combination | Max |  | 0 | -72.1878 | 33.965 | 9.5648 | 1.9063 | 18.8051 | 96.1586 | 38 | 0
RF | C1 | 38 | (S9)-DLSPECYX | Combination | Max |  | 2 | -66.1878 | 33.965 | 9.5648 | 1.9063 | -0.5309 | 27.8325 | 38 | 2
RF | C1 | 38 | (S9)-DLSPECYX | Combination | Max |  | 4 | -60.1878 | 33.965 | 9.5648 | 1.9063 | -9.8539 | -18.3954 | 38 | 4
RF | C1 | 38 | (S9)-DLSPECYX | Combination | Min |  | 0 | -86.6481 | -9.5971 | 2.3057 | -1.6831 | -1.2581 | -58.0958 | 38 | 0
RF | C1 | 38 | (S9)-DLSPECYX | Combination | Min |  | 2 | -80.6481 | -9.5971 | 2.3057 | -1.6831 | -5.7863 | -38.5304 | 38 | 2
RF | C1 | 38 | (S9)-DLSPECYX | Combination | Min |  | 4 | -74.6481 | -9.5971 | 2.3057 | -1.6831 | -20.0563 | -41.0117 | 38 | 4
RF | C1 | 38 | (S10)-RDEXNEYNN | Combination |  |  | 0 | -37.3072 | 5.3763 | 6.2753 | -0.9481 | 14.3821 | 9.2266 | 38 | 0
RF | C1 | 38 | (S10)-RDEXNEYNN | Combination |  |  | 2 | -34.1032 | 5.3763 | 6.2753 | -0.9481 | 1.5854 | -1.5285 | 38 | 2
RF | C1 | 38 | (S10)-RDEXNEYNN | Combination |  |  | 4 | -30.8992 | 5.3763 | 6.2753 | -0.9481 | -11.2794 | -12.2763 | 38 | 4
RF | C1 | 38 | (S10)-RDEXNEYNP | Combination |  |  | 0 | -32.6061 | 4.9041 | -1.3061 | 1.047 | -6.7511 | 7.8252 | 38 | 0
RF | C1 | 38 | (S10)-RDEXNEYNP | Combination |  |  | 2 | -29.4021 | 4.9041 | -1.3061 | 1.047 | -3.9373 | -1.9842 | 38 | 2
RF | C1 | 38 | (S10)-RDEXNEYNP | Combination |  |  | 4 | -26.1981 | 4.9041 | -1.3061 | 1.047 | -0.9544 | -11.784 | 38 | 4
RF | C1 | 38 | (S10)-RDEXNEYPN | Combination |  |  | 0 | -37.3849 | 6.1443 | 6.1509 | -1.103 | 14.0256 | 11.9543 | 38 | 0
RF | C1 | 38 | (S10)-RDEXNEYPN | Combination |  |  | 2 | -34.1809 | 6.1443 | 6.1509 | -1.103 | 1.4851 | -0.3518 | 38 | 2
RF | C1 | 38 | (S10)-RDEXNEYPN | Combination |  |  | 4 | -30.9769 | 6.1443 | 6.1509 | -1.103 | -11.1191 | -12.6563 | 38 | 4
RF | C1 | 38 | (S10)-RDEXNEYPP | Combination |  |  | 0 | -32.5285 | 4.1361 | -1.1817 | 1.2018 | -6.3946 | 5.0975 | 38 | 0
RF | C1 | 38 | (S10)-RDEXNEYPP | Combination |  |  | 2 | -29.3245 | 4.1361 | -1.1817 | 1.2018 | -3.837 | -3.1609 | 38 | 2
RF | C1 | 38 | (S10)-RDEXNEYPP | Combination |  |  | 4 | -26.1205 | 4.1361 | -1.1817 | 1.2018 | -1.1147 | -11.404 | 38 | 4
RF | C1 | 38 | (S10)-RDEXNN | Combination |  |  | 0 | -38.2738 | 10.2893 | 6.3168 | -0.9063 | 14.4653 | 26.6108 | 38 | 0
RF | C1 | 38 | (S10)-RDEXNN | Combination |  |  | 2 | -35.0698 | 10.2893 | 6.3168 | -0.9063 | 1.5807 | 5.9306 | 38 | 2
RF | C1 | 38 | (S10)-RDEXNN | Combination |  |  | 4 | -31.8658 | 10.2893 | 6.3168 | -0.9063 | -11.3718 | -14.7781 | 38 | 4
RF | C1 | 38 | (S10)-RDEXNP | Combination |  |  | 0 | -31.6395 | -0.0089 | -1.3477 | 1.0051 | -6.8343 | -9.559 | 38 | 0
RF | C1 | 38 | (S10)-RDEXNP | Combination |  |  | 2 | -28.4355 | -0.0089 | -1.3477 | 1.0051 | -3.9326 | -9.4433 | 38 | 2
RF | C1 | 38 | (S10)-RDEXNP | Combination |  |  | 4 | -25.2315 | -0.0089 | -1.3477 | 1.0051 | -0.862 | -9.2822 | 38 | 4
RF | C1 | 38 | (S10)-RDEXPEYNN | Combination |  |  | 0 | -37.0114 | 2.4512 | 6.7491 | -0.3581 | 15.74 | -1.1627 | 38 | 0
RF | C1 | 38 | (S10)-RDEXPEYNN | Combination |  |  | 2 | -33.8074 | 2.4512 | 6.7491 | -0.3581 | 1.9674 | -6.0103 | 38 | 2
RF | C1 | 38 | (S10)-RDEXPEYNN | Combination |  |  | 4 | -30.6034 | 2.4512 | 6.7491 | -0.3581 | -11.8897 | -10.8289 | 38 | 4
RF | C1 | 38 | (S10)-RDEXPEYNP | Combination |  |  | 0 | -32.9019 | 7.8291 | -1.78 | 0.457 | -8.1089 | 18.2146 | 38 | 0
RF | C1 | 38 | (S10)-RDEXPEYNP | Combination |  |  | 2 | -29.6979 | 7.8291 | -1.78 | 0.457 | -4.3192 | 2.4976 | 38 | 2
RF | C1 | 38 | (S10)-RDEXPEYNP | Combination |  |  | 4 | -26.4939 | 7.8291 | -1.78 | 0.457 | -0.344 | -13.2314 | 38 | 4
RF | C1 | 38 | (S10)-RDEXPEYPN | Combination |  |  | 0 | -37.0891 | 3.2192 | 6.6247 | -0.513 | 15.3835 | 1.565 | 38 | 0
RF | C1 | 38 | (S10)-RDEXPEYPN | Combination |  |  | 2 | -33.8851 | 3.2192 | 6.6247 | -0.513 | 1.8671 | -4.8336 | 38 | 2
RF | C1 | 38 | (S10)-RDEXPEYPN | Combination |  |  | 4 | -30.6811 | 3.2192 | 6.6247 | -0.513 | -11.7295 | -11.2089 | 38 | 4
RF | C1 | 38 | (S10)-RDEXPEYPP | Combination |  |  | 0 | -32.8242 | 7.0612 | -1.6556 | 0.6119 | -7.7524 | 15.4869 | 38 | 0
RF | C1 | 38 | (S10)-RDEXPEYPP | Combination |  |  | 2 | -29.6202 | 7.0612 | -1.6556 | 0.6119 | -4.2189 | 1.3209 | 38 | 2
RF | C1 | 38 | (S10)-RDEXPEYPP | Combination |  |  | 4 | -26.4162 | 7.0612 | -1.6556 | 0.6119 | -0.5043 | -12.8514 | 38 | 4
RF | C1 | 38 | (S10)-RDEXPN | Combination |  |  | 0 | -37.9781 | 7.3642 | 6.7907 | -0.3163 | 15.8232 | 16.2215 | 38 | 0
RF | C1 | 38 | (S10)-RDEXPN | Combination |  |  | 2 | -34.7741 | 7.3642 | 6.7907 | -0.3163 | 1.9627 | 1.4488 | 38 | 2
RF | C1 | 38 | (S10)-RDEXPN | Combination |  |  | 4 | -31.5701 | 7.3642 | 6.7907 | -0.3163 | -11.9821 | -13.3308 | 38 | 4
RF | C1 | 38 | (S10)-RDEXPP | Combination |  |  | 0 | -31.9353 | 2.9162 | -1.8215 | 0.4151 | -8.1921 | 0.8304 | 38 | 0
RF | C1 | 38 | (S10)-RDEXPP | Combination |  |  | 2 | -28.7313 | 2.9162 | -1.8215 | 0.4151 | -4.3145 | -4.9615 | 38 | 2
RF | C1 | 38 | (S10)-RDEXPP | Combination |  |  | 4 | -25.5273 | 2.9162 | -1.8215 | 0.4151 | -0.2516 | -10.7295 | 38 | 4
RF | C1 | 38 | (S10)-RDEYNEXNN | Combination |  |  | 0 | -32.7298 | -9.6916 | 3.4959 | -0.3768 | 6.7331 | -43.9959 | 38 | 0
RF | C1 | 38 | (S10)-RDEYNEXNN | Combination |  |  | 2 | -29.5258 | -9.6916 | 3.4959 | -0.3768 | -0.3332 | -24.3139 | 38 | 2
RF | C1 | 38 | (S10)-RDEYNEXNN | Combination |  |  | 4 | -26.3218 | -9.6916 | 3.4959 | -0.3768 | -7.3853 | -4.515 | 38 | 4
RF | C1 | 38 | (S10)-RDEYNEXNP | Combination |  |  | 0 | -37.1836 | 19.972 | 1.4733 | 0.4756 | 0.898 | 61.0478 | 38 | 0
RF | C1 | 38 | (S10)-RDEYNEXNP | Combination |  |  | 2 | -33.9796 | 19.972 | 1.4733 | 0.4756 | -2.0186 | 20.8012 | 38 | 2
RF | C1 | 38 | (S10)-RDEYNEXNP | Combination |  |  | 4 | -30.7756 | 19.972 | 1.4733 | 0.4756 | -4.8485 | -19.5453 | 38 | 4
RF | C1 | 38 | (S10)-RDEYNEXPN | Combination |  |  | 0 | -32.641 | -10.5691 | 3.638 | -0.1998 | 7.1405 | -47.1127 | 38 | 0
RF | C1 | 38 | (S10)-RDEYNEXPN | Combination |  |  | 2 | -29.437 | -10.5691 | 3.638 | -0.1998 | -0.2187 | -25.6584 | 38 | 2
RF | C1 | 38 | (S10)-RDEYNEXPN | Combination |  |  | 4 | -26.233 | -10.5691 | 3.638 | -0.1998 | -7.5684 | -4.0808 | 38 | 4
RF | C1 | 38 | (S10)-RDEYNEXPP | Combination |  |  | 0 | -37.2723 | 20.8495 | 1.3311 | 0.2987 | 0.4906 | 64.1646 | 38 | 0
RF | C1 | 38 | (S10)-RDEYNEXPP | Combination |  |  | 2 | -34.0683 | 20.8495 | 1.3311 | 0.2987 | -2.1332 | 22.1457 | 38 | 2
RF | C1 | 38 | (S10)-RDEYNEXPP | Combination |  |  | 4 | -30.8643 | 20.8495 | 1.3311 | 0.2987 | -4.6654 | -19.9795 | 38 | 4
RF | C1 | 38 | (S10)-RDEYNN | Combination |  |  | 0 | -31.7346 | -11.2363 | 2.3462 | -0.0901 | 3.5382 | -49.4214 | 38 | 0
RF | C1 | 38 | (S10)-RDEYNN | Combination |  |  | 2 | -28.5306 | -11.2363 | 2.3462 | -0.0901 | -1.1602 | -26.6199 | 38 | 2
RF | C1 | 38 | (S10)-RDEYNN | Combination |  |  | 4 | -25.3266 | -11.2363 | 2.3462 | -0.0901 | -5.8088 | -3.6906 | 38 | 4
RF | C1 | 38 | (S10)-RDEYNP | Combination |  |  | 0 | -38.1787 | 21.5167 | 2.623 | 0.1889 | 4.0929 | 66.4733 | 38 | 0
RF | C1 | 38 | (S10)-RDEYNP | Combination |  |  | 2 | -34.9747 | 21.5167 | 2.623 | 0.1889 | -1.1916 | 23.1073 | 38 | 2
RF | C1 | 38 | (S10)-RDEYNP | Combination |  |  | 4 | -31.7707 | 21.5167 | 2.623 | 0.1889 | -6.425 | -20.3696 | 38 | 4
RF | C1 | 38 | (S10)-RDEYPEXNN | Combination |  |  | 0 | -32.9886 | -7.1317 | 3.0811 | -0.8931 | 5.5448 | -34.9036 | 38 | 0
RF | C1 | 38 | (S10)-RDEYPEXNN | Combination |  |  | 2 | -29.7846 | -7.1317 | 3.0811 | -0.8931 | -0.6675 | -20.3916 | 38 | 2
RF | C1 | 38 | (S10)-RDEYPEXNN | Combination |  |  | 4 | -26.5806 | -7.1317 | 3.0811 | -0.8931 | -6.8511 | -5.7817 | 38 | 4
RF | C1 | 38 | (S10)-RDEYPEXNP | Combination |  |  | 0 | -36.9247 | 17.4121 | 1.888 | 0.9919 | 2.0863 | 51.9554 | 38 | 0
RF | C1 | 38 | (S10)-RDEYPEXNP | Combination |  |  | 2 | -33.7207 | 17.4121 | 1.888 | 0.9919 | -1.6843 | 16.8789 | 38 | 2
RF | C1 | 38 | (S10)-RDEYPEXNP | Combination |  |  | 4 | -30.5167 | 17.4121 | 1.888 | 0.9919 | -5.3827 | -18.2786 | 38 | 4
RF | C1 | 38 | (S10)-RDEYPEXPN | Combination |  |  | 0 | -32.8999 | -8.0092 | 3.2233 | -0.7161 | 5.9521 | -38.0204 | 38 | 0
RF | C1 | 38 | (S10)-RDEYPEXPN | Combination |  |  | 2 | -29.6959 | -8.0092 | 3.2233 | -0.7161 | -0.5529 | -21.7361 | 38 | 2
RF | C1 | 38 | (S10)-RDEYPEXPN | Combination |  |  | 4 | -26.4919 | -8.0092 | 3.2233 | -0.7161 | -7.0342 | -5.3475 | 38 | 4
RF | C1 | 38 | (S10)-RDEYPEXPP | Combination |  |  | 0 | -37.0135 | 18.2896 | 1.7458 | 0.815 | 1.6789 | 55.0722 | 38 | 0
RF | C1 | 38 | (S10)-RDEYPEXPP | Combination |  |  | 2 | -33.8095 | 18.2896 | 1.7458 | 0.815 | -1.7989 | 18.2235 | 38 | 2
RF | C1 | 38 | (S10)-RDEYPEXPP | Combination |  |  | 4 | -30.6055 | 18.2896 | 1.7458 | 0.815 | -5.1995 | -18.7128 | 38 | 4
RF | C1 | 38 | (S10)-RDEYPN | Combination |  |  | 0 | -31.9935 | -8.6764 | 1.9315 | -0.6064 | 2.3498 | -40.329 | 38 | 0
RF | C1 | 38 | (S10)-RDEYPN | Combination |  |  | 2 | -28.7895 | -8.6764 | 1.9315 | -0.6064 | -1.4945 | -22.6977 | 38 | 2
RF | C1 | 38 | (S10)-RDEYPN | Combination |  |  | 4 | -25.5855 | -8.6764 | 1.9315 | -0.6064 | -5.2746 | -4.9573 | 38 | 4
RF | C1 | 38 | (S10)-RDEYPP | Combination |  |  | 0 | -37.9199 | 18.9568 | 3.0377 | 0.7052 | 5.2812 | 57.3809 | 38 | 0
RF | C1 | 38 | (S10)-RDEYPP | Combination |  |  | 2 | -34.7159 | 18.9568 | 3.0377 | 0.7052 | -0.8574 | 19.185 | 38 | 2
RF | C1 | 38 | (S10)-RDEYPP | Combination |  |  | 4 | -31.5119 | 18.9568 | 3.0377 | 0.7052 | -6.9591 | -19.103 | 38 | 4
RF | C1 | 38 | (S10)-RDHEXNEYNN | Combination |  |  | 0 | -37.3072 | 5.3763 | 6.2753 | -0.9481 | 14.3821 | 9.2266 | 38 | 0
RF | C1 | 38 | (S10)-RDHEXNEYNN | Combination |  |  | 2 | -34.1032 | 5.3763 | 6.2753 | -0.9481 | 1.5854 | -1.5285 | 38 | 2
RF | C1 | 38 | (S10)-RDHEXNEYNN | Combination |  |  | 4 | -30.8992 | 5.3763 | 6.2753 | -0.9481 | -11.2794 | -12.2763 | 38 | 4
RF | C1 | 38 | (S10)-RDHEXNEYNP | Combination |  |  | 0 | -32.6061 | 4.9041 | -1.3061 | 1.047 | -6.7511 | 7.8252 | 38 | 0
RF | C1 | 38 | (S10)-RDHEXNEYNP | Combination |  |  | 2 | -29.4021 | 4.9041 | -1.3061 | 1.047 | -3.9373 | -1.9842 | 38 | 2
RF | C1 | 38 | (S10)-RDHEXNEYNP | Combination |  |  | 4 | -26.1981 | 4.9041 | -1.3061 | 1.047 | -0.9544 | -11.784 | 38 | 4
RF | C1 | 38 | (S10)-RDHEXNEYPN | Combination |  |  | 0 | -37.3849 | 6.1443 | 6.1509 | -1.103 | 14.0256 | 11.9543 | 38 | 0
RF | C1 | 38 | (S10)-RDHEXNEYPN | Combination |  |  | 2 | -34.1809 | 6.1443 | 6.1509 | -1.103 | 1.4851 | -0.3518 | 38 | 2
RF | C1 | 38 | (S10)-RDHEXNEYPN | Combination |  |  | 4 | -30.9769 | 6.1443 | 6.1509 | -1.103 | -11.1191 | -12.6563 | 38 | 4
RF | C1 | 38 | (S10)-RDHEXNEYPP | Combination |  |  | 0 | -32.5285 | 4.1361 | -1.1817 | 1.2018 | -6.3946 | 5.0975 | 38 | 0
RF | C1 | 38 | (S10)-RDHEXNEYPP | Combination |  |  | 2 | -29.3245 | 4.1361 | -1.1817 | 1.2018 | -3.837 | -3.1609 | 38 | 2
RF | C1 | 38 | (S10)-RDHEXNEYPP | Combination |  |  | 4 | -26.1205 | 4.1361 | -1.1817 | 1.2018 | -1.1147 | -11.404 | 38 | 4
RF | C1 | 38 | (S10)-RDHEXNN | Combination |  |  | 0 | -38.2738 | 10.2893 | 6.3168 | -0.9063 | 14.4653 | 26.6108 | 38 | 0
RF | C1 | 38 | (S10)-RDHEXNN | Combination |  |  | 2 | -35.0698 | 10.2893 | 6.3168 | -0.9063 | 1.5807 | 5.9306 | 38 | 2
RF | C1 | 38 | (S10)-RDHEXNN | Combination |  |  | 4 | -31.8658 | 10.2893 | 6.3168 | -0.9063 | -11.3718 | -14.7781 | 38 | 4
RF | C1 | 38 | (S10)-RDHEXNP | Combination |  |  | 0 | -31.6395 | -0.0089 | -1.3477 | 1.0051 | -6.8343 | -9.559 | 38 | 0
RF | C1 | 38 | (S10)-RDHEXNP | Combination |  |  | 2 | -28.4355 | -0.0089 | -1.3477 | 1.0051 | -3.9326 | -9.4433 | 38 | 2
RF | C1 | 38 | (S10)-RDHEXNP | Combination |  |  | 4 | -25.2315 | -0.0089 | -1.3477 | 1.0051 | -0.862 | -9.2822 | 38 | 4
RF | C1 | 38 | (S10)-RDHEXPEYNN | Combination |  |  | 0 | -37.0114 | 2.4512 | 6.7491 | -0.3581 | 15.74 | -1.1627 | 38 | 0
RF | C1 | 38 | (S10)-RDHEXPEYNN | Combination |  |  | 2 | -33.8074 | 2.4512 | 6.7491 | -0.3581 | 1.9674 | -6.0103 | 38 | 2
RF | C1 | 38 | (S10)-RDHEXPEYNN | Combination |  |  | 4 | -30.6034 | 2.4512 | 6.7491 | -0.3581 | -11.8897 | -10.8289 | 38 | 4
RF | C1 | 38 | (S10)-RDHEXPEYNP | Combination |  |  | 0 | -32.9019 | 7.8291 | -1.78 | 0.457 | -8.1089 | 18.2146 | 38 | 0
RF | C1 | 38 | (S10)-RDHEXPEYNP | Combination |  |  | 2 | -29.6979 | 7.8291 | -1.78 | 0.457 | -4.3192 | 2.4976 | 38 | 2
RF | C1 | 38 | (S10)-RDHEXPEYNP | Combination |  |  | 4 | -26.4939 | 7.8291 | -1.78 | 0.457 | -0.344 | -13.2314 | 38 | 4
RF | C1 | 38 | (S10)-RDHEXPEYPN | Combination |  |  | 0 | -37.0891 | 3.2192 | 6.6247 | -0.513 | 15.3835 | 1.565 | 38 | 0
RF | C1 | 38 | (S10)-RDHEXPEYPN | Combination |  |  | 2 | -33.8851 | 3.2192 | 6.6247 | -0.513 | 1.8671 | -4.8336 | 38 | 2
RF | C1 | 38 | (S10)-RDHEXPEYPN | Combination |  |  | 4 | -30.6811 | 3.2192 | 6.6247 | -0.513 | -11.7295 | -11.2089 | 38 | 4
RF | C1 | 38 | (S10)-RDHEXPEYPP | Combination |  |  | 0 | -32.8242 | 7.0612 | -1.6556 | 0.6119 | -7.7524 | 15.4869 | 38 | 0
RF | C1 | 38 | (S10)-RDHEXPEYPP | Combination |  |  | 2 | -29.6202 | 7.0612 | -1.6556 | 0.6119 | -4.2189 | 1.3209 | 38 | 2
RF | C1 | 38 | (S10)-RDHEXPEYPP | Combination |  |  | 4 | -26.4162 | 7.0612 | -1.6556 | 0.6119 | -0.5043 | -12.8514 | 38 | 4
RF | C1 | 38 | (S10)-RDHEXPN | Combination |  |  | 0 | -37.9781 | 7.3642 | 6.7907 | -0.3163 | 15.8232 | 16.2215 | 38 | 0
RF | C1 | 38 | (S10)-RDHEXPN | Combination |  |  | 2 | -34.7741 | 7.3642 | 6.7907 | -0.3163 | 1.9627 | 1.4488 | 38 | 2
RF | C1 | 38 | (S10)-RDHEXPN | Combination |  |  | 4 | -31.5701 | 7.3642 | 6.7907 | -0.3163 | -11.9821 | -13.3308 | 38 | 4
RF | C1 | 38 | (S10)-RDHEXPP | Combination |  |  | 0 | -31.9353 | 2.9162 | -1.8215 | 0.4151 | -8.1921 | 0.8304 | 38 | 0
RF | C1 | 38 | (S10)-RDHEXPP | Combination |  |  | 2 | -28.7313 | 2.9162 | -1.8215 | 0.4151 | -4.3145 | -4.9615 | 38 | 2
RF | C1 | 38 | (S10)-RDHEXPP | Combination |  |  | 4 | -25.5273 | 2.9162 | -1.8215 | 0.4151 | -0.2516 | -10.7295 | 38 | 4
RF | C1 | 38 | (S10)-RDHEYNEXNN | Combination |  |  | 0 | -32.7298 | -9.6916 | 3.4959 | -0.3768 | 6.7331 | -43.9959 | 38 | 0
RF | C1 | 38 | (S10)-RDHEYNEXNN | Combination |  |  | 2 | -29.5258 | -9.6916 | 3.4959 | -0.3768 | -0.3332 | -24.3139 | 38 | 2
RF | C1 | 38 | (S10)-RDHEYNEXNN | Combination |  |  | 4 | -26.3218 | -9.6916 | 3.4959 | -0.3768 | -7.3853 | -4.515 | 38 | 4
RF | C1 | 38 | (S10)-RDHEYNEXNP | Combination |  |  | 0 | -37.1836 | 19.972 | 1.4733 | 0.4756 | 0.898 | 61.0478 | 38 | 0
RF | C1 | 38 | (S10)-RDHEYNEXNP | Combination |  |  | 2 | -33.9796 | 19.972 | 1.4733 | 0.4756 | -2.0186 | 20.8012 | 38 | 2
RF | C1 | 38 | (S10)-RDHEYNEXNP | Combination |  |  | 4 | -30.7756 | 19.972 | 1.4733 | 0.4756 | -4.8485 | -19.5453 | 38 | 4
RF | C1 | 38 | (S10)-RDHEYNEXPN | Combination |  |  | 0 | -32.641 | -10.5691 | 3.638 | -0.1998 | 7.1405 | -47.1127 | 38 | 0
RF | C1 | 38 | (S10)-RDHEYNEXPN | Combination |  |  | 2 | -29.437 | -10.5691 | 3.638 | -0.1998 | -0.2187 | -25.6584 | 38 | 2
RF | C1 | 38 | (S10)-RDHEYNEXPN | Combination |  |  | 4 | -26.233 | -10.5691 | 3.638 | -0.1998 | -7.5684 | -4.0808 | 38 | 4
RF | C1 | 38 | (S10)-RDHEYNEXPP | Combination |  |  | 0 | -37.2723 | 20.8495 | 1.3311 | 0.2987 | 0.4906 | 64.1646 | 38 | 0
RF | C1 | 38 | (S10)-RDHEYNEXPP | Combination |  |  | 2 | -34.0683 | 20.8495 | 1.3311 | 0.2987 | -2.1332 | 22.1457 | 38 | 2
RF | C1 | 38 | (S10)-RDHEYNEXPP | Combination |  |  | 4 | -30.8643 | 20.8495 | 1.3311 | 0.2987 | -4.6654 | -19.9795 | 38 | 4
RF | C1 | 38 | (S10)-RDHEYNN | Combination |  |  | 0 | -31.7346 | -11.2363 | 2.3462 | -0.0901 | 3.5382 | -49.4214 | 38 | 0
RF | C1 | 38 | (S10)-RDHEYNN | Combination |  |  | 2 | -28.5306 | -11.2363 | 2.3462 | -0.0901 | -1.1602 | -26.6199 | 38 | 2
RF | C1 | 38 | (S10)-RDHEYNN | Combination |  |  | 4 | -25.3266 | -11.2363 | 2.3462 | -0.0901 | -5.8088 | -3.6906 | 38 | 4
RF | C1 | 38 | (S10)-RDHEYNP | Combination |  |  | 0 | -38.1787 | 21.5167 | 2.623 | 0.1889 | 4.0929 | 66.4733 | 38 | 0
RF | C1 | 38 | (S10)-RDHEYNP | Combination |  |  | 2 | -34.9747 | 21.5167 | 2.623 | 0.1889 | -1.1916 | 23.1073 | 38 | 2
RF | C1 | 38 | (S10)-RDHEYNP | Combination |  |  | 4 | -31.7707 | 21.5167 | 2.623 | 0.1889 | -6.425 | -20.3696 | 38 | 4
RF | C1 | 38 | (S10)-RDHEYPEXNN | Combination |  |  | 0 | -32.9886 | -7.1317 | 3.0811 | -0.8931 | 5.5448 | -34.9036 | 38 | 0
RF | C1 | 38 | (S10)-RDHEYPEXNN | Combination |  |  | 2 | -29.7846 | -7.1317 | 3.0811 | -0.8931 | -0.6675 | -20.3916 | 38 | 2
RF | C1 | 38 | (S10)-RDHEYPEXNN | Combination |  |  | 4 | -26.5806 | -7.1317 | 3.0811 | -0.8931 | -6.8511 | -5.7817 | 38 | 4
RF | C1 | 38 | (S10)-RDHEYPEXNP | Combination |  |  | 0 | -36.9247 | 17.4121 | 1.888 | 0.9919 | 2.0863 | 51.9554 | 38 | 0
RF | C1 | 38 | (S10)-RDHEYPEXNP | Combination |  |  | 2 | -33.7207 | 17.4121 | 1.888 | 0.9919 | -1.6843 | 16.8789 | 38 | 2
RF | C1 | 38 | (S10)-RDHEYPEXNP | Combination |  |  | 4 | -30.5167 | 17.4121 | 1.888 | 0.9919 | -5.3827 | -18.2786 | 38 | 4
RF | C1 | 38 | (S10)-RDHEYPEXPN | Combination |  |  | 0 | -32.8999 | -8.0092 | 3.2233 | -0.7161 | 5.9521 | -38.0204 | 38 | 0
RF | C1 | 38 | (S10)-RDHEYPEXPN | Combination |  |  | 2 | -29.6959 | -8.0092 | 3.2233 | -0.7161 | -0.5529 | -21.7361 | 38 | 2
RF | C1 | 38 | (S10)-RDHEYPEXPN | Combination |  |  | 4 | -26.4919 | -8.0092 | 3.2233 | -0.7161 | -7.0342 | -5.3475 | 38 | 4
RF | C1 | 38 | (S10)-RDHEYPEXPP | Combination |  |  | 0 | -37.0135 | 18.2896 | 1.7458 | 0.815 | 1.6789 | 55.0722 | 38 | 0
RF | C1 | 38 | (S10)-RDHEYPEXPP | Combination |  |  | 2 | -33.8095 | 18.2896 | 1.7458 | 0.815 | -1.7989 | 18.2235 | 38 | 2
RF | C1 | 38 | (S10)-RDHEYPEXPP | Combination |  |  | 4 | -30.6055 | 18.2896 | 1.7458 | 0.815 | -5.1995 | -18.7128 | 38 | 4
RF | C1 | 38 | (S10)-RDHEYPN | Combination |  |  | 0 | -31.9935 | -8.6764 | 1.9315 | -0.6064 | 2.3498 | -40.329 | 38 | 0
RF | C1 | 38 | (S10)-RDHEYPN | Combination |  |  | 2 | -28.7895 | -8.6764 | 1.9315 | -0.6064 | -1.4945 | -22.6977 | 38 | 2
RF | C1 | 38 | (S10)-RDHEYPN | Combination |  |  | 4 | -25.5855 | -8.6764 | 1.9315 | -0.6064 | -5.2746 | -4.9573 | 38 | 4
RF | C1 | 38 | (S10)-RDHEYPP | Combination |  |  | 0 | -37.9199 | 18.9568 | 3.0377 | 0.7052 | 5.2812 | 57.3809 | 38 | 0
RF | C1 | 38 | (S10)-RDHEYPP | Combination |  |  | 2 | -34.7159 | 18.9568 | 3.0377 | 0.7052 | -0.8574 | 19.185 | 38 | 2
RF | C1 | 38 | (S10)-RDHEYPP | Combination |  |  | 4 | -31.5119 | 18.9568 | 3.0377 | 0.7052 | -6.9591 | -19.103 | 38 | 4
RF | C1 | 38 | (S10)-RDHSPEC(X+Y) | Combination | Max |  | 0 | -30.7914 | 26.3831 | 10.5037 | 2.2679 | 25.073 | 81.6152 | 38 | 0
RF | C1 | 38 | (S10)-RDHSPEC(X+Y) | Combination | Max |  | 2 | -27.1914 | 26.3831 | 10.5037 | 2.2679 | 4.0846 | 28.9139 | 38 | 2
RF | C1 | 38 | (S10)-RDHSPEC(X+Y) | Combination | Max |  | 4 | -23.5914 | 26.3831 | 10.5037 | 2.2679 | 3.2367 | -2.7313 | 38 | 4
RF | C1 | 38 | (S10)-RDHSPEC(X+Y) | Combination | Min |  | 0 | -47.763 | -14.8322 | -4.9204 | -2.1569 | -16.4987 | -62.4558 | 38 | 0
RF | C1 | 38 | (S10)-RDHSPEC(X+Y) | Combination | Min |  | 2 | -44.163 | -14.8322 | -4.9204 | -2.1569 | -6.7271 | -32.8607 | 38 | 2
RF | C1 | 38 | (S10)-RDHSPEC(X+Y) | Combination | Min |  | 4 | -40.563 | -14.8322 | -4.9204 | -2.1569 | -16.9825 | -24.3028 | 38 | 4
RF | C1 | 38 | (S10)-RDHSPEC(X+Y)+SPEC(Y+X) | Combination | Max |  | 0 | -28.6426 | 32.2518 | 11.7107 | 2.9148 | 28.3027 | 102.1536 | 38 | 0
RF | C1 | 38 | (S10)-RDHSPEC(X+Y)+SPEC(Y+X) | Combination | Max |  | 2 | -25.0426 | 32.2518 | 11.7107 | 2.9148 | 4.9209 | 37.7325 | 38 | 2
RF | C1 | 38 | (S10)-RDHSPEC(X+Y)+SPEC(Y+X) | Combination | Max |  | 4 | -21.4426 | 32.2518 | 11.7107 | 2.9148 | 4.8558 | 0.309 | 38 | 4
RF | C1 | 38 | (S10)-RDHSPEC(X+Y)+SPEC(Y+X) | Combination | Min |  | 0 | -49.9117 | -20.7008 | -6.1274 | -2.8038 | -19.7285 | -82.9942 | 38 | 0
RF | C1 | 38 | (S10)-RDHSPEC(X+Y)+SPEC(Y+X) | Combination | Min |  | 2 | -46.3117 | -20.7008 | -6.1274 | -2.8038 | -7.5634 | -41.6793 | 38 | 2
RF | C1 | 38 | (S10)-RDHSPEC(X+Y)+SPEC(Y+X) | Combination | Min |  | 4 | -42.7117 | -20.7008 | -6.1274 | -2.8038 | -18.6016 | -27.343 | 38 | 4
RF | C1 | 38 | (S10)-RDHSPEC(X+Y)+SPEC(Y-X) | Combination | Max |  | 0 | -28.5205 | 34.5919 | 11.0101 | 2.4442 | 26.3636 | 110.3699 | 38 | 0
RF | C1 | 38 | (S10)-RDHSPEC(X+Y)+SPEC(Y-X) | Combination | Max |  | 2 | -24.9205 | 34.5919 | 11.0101 | 2.4442 | 4.4208 | 41.2636 | 38 | 2
RF | C1 | 38 | (S10)-RDHSPEC(X+Y)+SPEC(Y-X) | Combination | Max |  | 4 | -21.3205 | 34.5919 | 11.0101 | 2.4442 | 4.0158 | 1.4253 | 38 | 4
RF | C1 | 38 | (S10)-RDHSPEC(X+Y)+SPEC(Y-X) | Combination | Min |  | 0 | -50.0338 | -23.0409 | -5.4268 | -2.3332 | -17.7893 | -91.2105 | 38 | 0
RF | C1 | 38 | (S10)-RDHSPEC(X+Y)+SPEC(Y-X) | Combination | Min |  | 2 | -46.4338 | -23.0409 | -5.4268 | -2.3332 | -7.0633 | -45.2104 | 38 | 2
RF | C1 | 38 | (S10)-RDHSPEC(X+Y)+SPEC(Y-X) | Combination | Min |  | 4 | -42.8338 | -23.0409 | -5.4268 | -2.3332 | -17.7616 | -28.4594 | 38 | 4
RF | C1 | 38 | (S10)-RDHSPEC(X-Y) | Combination | Max |  | 0 | -31.8871 | 24.584 | 8.7505 | 2.9625 | 20.361 | 75.356 | 38 | 0
RF | C1 | 38 | (S10)-RDHSPEC(X-Y) | Combination | Max |  | 2 | -28.2871 | 24.584 | 8.7505 | 2.9625 | 2.8919 | 26.2593 | 38 | 2
RF | C1 | 38 | (S10)-RDHSPEC(X-Y) | Combination | Max |  | 4 | -24.6871 | 24.584 | 8.7505 | 2.9625 | 0.9499 | -3.6318 | 38 | 4
RF | C1 | 38 | (S10)-RDHSPEC(X-Y) | Combination | Min |  | 0 | -46.6672 | -13.033 | -3.1672 | -2.8514 | -11.7868 | -56.1966 | 38 | 0
RF | C1 | 38 | (S10)-RDHSPEC(X-Y) | Combination | Min |  | 2 | -43.0672 | -13.033 | -3.1672 | -2.8514 | -5.5345 | -30.2061 | 38 | 2
RF | C1 | 38 | (S10)-RDHSPEC(X-Y) | Combination | Min |  | 4 | -39.4672 | -13.033 | -3.1672 | -2.8514 | -14.6957 | -23.4023 | 38 | 4
RF | C1 | 38 | (S10)-RDHSPEC(Y+X) | Combination | Max |  | 0 | -32.5187 | 24.3564 | 6.4477 | 2.1065 | 14.0632 | 74.6106 | 38 | 0
RF | C1 | 38 | (S10)-RDHSPEC(Y+X) | Combination | Max |  | 2 | -28.9187 | 24.3564 | 6.4477 | 2.1065 | 1.209 | 25.9514 | 38 | 2
RF | C1 | 38 | (S10)-RDHSPEC(Y+X) | Combination | Max |  | 4 | -25.3187 | 24.3564 | 6.4477 | 2.1065 | -1.9571 | -3.8964 | 38 | 4
RF | C1 | 38 | (S10)-RDHSPEC(Y+X) | Combination | Min |  | 0 | -46.0356 | -12.8054 | -0.8644 | -1.9954 | -5.4889 | -55.4512 | 38 | 0
RF | C1 | 38 | (S10)-RDHSPEC(Y+X) | Combination | Min |  | 2 | -42.4356 | -12.8054 | -0.8644 | -1.9954 | -3.8515 | -29.8982 | 38 | 2
RF | C1 | 38 | (S10)-RDHSPEC(Y+X) | Combination | Min |  | 4 | -38.8356 | -12.8054 | -0.8644 | -1.9954 | -11.7888 | -23.1376 | 38 | 4
RF | C1 | 38 | (S10)-RDHSPEC(Y+X)+SPEC(X+Y) | Combination | Max |  | 0 | -29.8764 | 30.8041 | 8.8135 | 2.7995 | 20.4386 | 97.1503 | 38 | 0
RF | C1 | 38 | (S10)-RDHSPEC(Y+X)+SPEC(X+Y) | Combination | Max |  | 2 | -26.2764 | 30.8041 | 8.8135 | 2.7995 | 2.8669 | 35.6165 | 38 | 2
RF | C1 | 38 | (S10)-RDHSPEC(Y+X)+SPEC(X+Y) | Combination | Max |  | 4 | -22.6764 | 30.8041 | 8.8135 | 2.7995 | 1.146 | -0.5233 | 38 | 4
RF | C1 | 38 | (S10)-RDHSPEC(Y+X)+SPEC(X+Y) | Combination | Min |  | 0 | -48.6779 | -19.2531 | -3.2302 | -2.6884 | -11.8644 | -77.9909 | 38 | 0
RF | C1 | 38 | (S10)-RDHSPEC(Y+X)+SPEC(X+Y) | Combination | Min |  | 2 | -45.0779 | -19.2531 | -3.2302 | -2.6884 | -5.5094 | -39.5633 | 38 | 2
RF | C1 | 38 | (S10)-RDHSPEC(Y+X)+SPEC(X+Y) | Combination | Min |  | 4 | -41.4779 | -19.2531 | -3.2302 | -2.6884 | -14.8919 | -26.5108 | 38 | 4
RF | C1 | 38 | (S10)-RDHSPEC(Y+X)+SPEC(X-Y) | Combination | Max |  | 0 | -30.3017 | 29.9989 | 8.2353 | 2.9785 | 18.8853 | 94.3435 | 38 | 0
RF | C1 | 38 | (S10)-RDHSPEC(Y+X)+SPEC(X-Y) | Combination | Max |  | 2 | -26.7017 | 29.9989 | 8.2353 | 2.9785 | 2.4729 | 34.4212 | 38 | 2
RF | C1 | 38 | (S10)-RDHSPEC(Y+X)+SPEC(X-Y) | Combination | Max |  | 4 | -23.1017 | 29.9989 | 8.2353 | 2.9785 | 0.3898 | -0.9309 | 38 | 4
RF | C1 | 38 | (S10)-RDHSPEC(Y+X)+SPEC(X-Y) | Combination | Min |  | 0 | -48.2526 | -18.4479 | -2.652 | -2.8675 | -10.3111 | -75.1841 | 38 | 0
RF | C1 | 38 | (S10)-RDHSPEC(Y+X)+SPEC(X-Y) | Combination | Min |  | 2 | -44.6526 | -18.4479 | -2.652 | -2.8675 | -5.1155 | -38.368 | 38 | 2
RF | C1 | 38 | (S10)-RDHSPEC(Y+X)+SPEC(X-Y) | Combination | Min |  | 4 | -41.0526 | -18.4479 | -2.652 | -2.8675 | -14.1356 | -26.1032 | 38 | 4
RF | C1 | 38 | (S10)-RDHSPEC(Y-X) | Combination | Max |  | 0 | -32.1117 | 32.1568 | 4.1125 | 0.5378 | 7.5994 | 101.9982 | 38 | 0
RF | C1 | 38 | (S10)-RDHSPEC(Y-X) | Combination | Max |  | 2 | -28.5117 | 32.1568 | 4.1125 | 0.5378 | -0.4581 | 37.7217 | 38 | 2
RF | C1 | 38 | (S10)-RDHSPEC(Y-X) | Combination | Max |  | 4 | -24.9117 | 32.1568 | 4.1125 | 0.5378 | -4.7572 | -0.1753 | 38 | 4
RF | C1 | 38 | (S10)-RDHSPEC(Y-X) | Combination | Min |  | 0 | -46.4426 | -20.6058 | 1.4708 | -0.4267 | 0.9749 | -82.8388 | 38 | 0
RF | C1 | 38 | (S10)-RDHSPEC(Y-X) | Combination | Min |  | 2 | -42.8426 | -20.6058 | 1.4708 | -0.4267 | -2.1844 | -41.6685 | 38 | 2
RF | C1 | 38 | (S10)-RDHSPEC(Y-X) | Combination | Min |  | 4 | -39.2426 | -20.6058 | 1.4708 | -0.4267 | -8.9886 | -26.8587 | 38 | 4
RF | C1 | 38 | (S10)-RDHSPECX | Combination | Max |  | 0 | -31.1949 | 27.4194 | 9.3162 | 2.7972 | 22.5051 | 86.1773 | 38 | 0
RF | C1 | 38 | (S10)-RDHSPECX | Combination | Max |  | 2 | -27.5949 | 27.4194 | 9.3162 | 2.7972 | 3.5145 | 30.9681 | 38 | 2
RF | C1 | 38 | (S10)-RDHSPECX | Combination | Max |  | 4 | -23.9949 | 27.4194 | 9.3162 | 2.7972 | 2.0392 | -2.13 | 38 | 4
RF | C1 | 38 | (S10)-RDHSPECX | Combination | Min |  | 0 | -47.3594 | -15.8684 | -3.733 | -2.6861 | -13.9309 | -67.0179 | 38 | 0
RF | C1 | 38 | (S10)-RDHSPECX | Combination | Min |  | 2 | -43.7594 | -15.8684 | -3.733 | -2.6861 | -6.157 | -34.9149 | 38 | 2
RF | C1 | 38 | (S10)-RDHSPECX | Combination | Min |  | 4 | -40.1594 | -15.8684 | -3.733 | -2.6861 | -15.785 | -24.904 | 38 | 4
RF | C1 | 38 | (S10)-RDHSPECXY | Combination | Max |  | 0 | -29.1339 | 33.9065 | 10.0972 | 3.2332 | 24.6447 | 109.1527 | 38 | 0
RF | C1 | 38 | (S10)-RDHSPECXY | Combination | Max |  | 2 | -25.5339 | 33.9065 | 10.0972 | 3.2332 | 4.0684 | 40.8537 | 38 | 2
RF | C1 | 38 | (S10)-RDHSPECXY | Combination | Max |  | 4 | -21.9339 | 33.9065 | 10.0972 | 3.2332 | 3.1634 | 1.2225 | 38 | 4
RF | C1 | 38 | (S10)-RDHSPECXY | Combination | Min |  | 0 | -49.4205 | -22.3555 | -4.5139 | -3.1221 | -16.0704 | -89.9933 | 38 | 0
RF | C1 | 38 | (S10)-RDHSPECXY | Combination | Min |  | 2 | -45.8205 | -22.3555 | -4.5139 | -3.1221 | -6.7109 | -44.8005 | 38 | 2
RF | C1 | 38 | (S10)-RDHSPECXY | Combination | Min |  | 4 | -42.2205 | -22.3555 | -4.5139 | -3.1221 | -16.9092 | -28.2565 | 38 | 4
RF | C1 | 38 | (S10)-RDHSPECY | Combination | Max |  | 0 | -32.0275 | 28.4152 | 5.7012 | 1.6376 | 12.2742 | 89.7603 | 38 | 0
RF | C1 | 38 | (S10)-RDHSPECY | Combination | Max |  | 2 | -28.4275 | 28.4152 | 5.7012 | 1.6376 | 0.752 | 32.5253 | 38 | 2
RF | C1 | 38 | (S10)-RDHSPECY | Combination | Max |  | 4 | -24.8275 | 28.4152 | 5.7012 | 1.6376 | -2.7072 | -1.8074 | 38 | 4
RF | C1 | 38 | (S10)-RDHSPECY | Combination | Min |  | 0 | -46.5268 | -16.8642 | -0.1179 | -1.5265 | -3.6999 | -70.6009 | 38 | 0
RF | C1 | 38 | (S10)-RDHSPECY | Combination | Min |  | 2 | -42.9268 | -16.8642 | -0.1179 | -1.5265 | -3.3945 | -36.4721 | 38 | 2
RF | C1 | 38 | (S10)-RDHSPECY | Combination | Min |  | 4 | -39.3268 | -16.8642 | -0.1179 | -1.5265 | -11.0386 | -25.2266 | 38 | 4
RF | C1 | 38 | (S10)-RDHSPECYX | Combination | Max |  | 0 | -29.637 | 34.8169 | 7.631 | 2.4485 | 17.6626 | 112.416 | 38 | 0
RF | C1 | 38 | (S10)-RDHSPECYX | Combination | Max |  | 2 | -26.037 | 34.8169 | 7.631 | 2.4485 | 2.1823 | 42.2685 | 38 | 2
RF | C1 | 38 | (S10)-RDHSPECYX | Combination | Max |  | 4 | -22.437 | 34.8169 | 7.631 | 2.4485 | -0.0713 | 1.5606 | 38 | 4
RF | C1 | 38 | (S10)-RDHSPECYX | Combination | Min |  | 0 | -48.9174 | -23.2659 | -2.0478 | -2.3374 | -9.0884 | -93.2566 | 38 | 0
RF | C1 | 38 | (S10)-RDHSPECYX | Combination | Min |  | 2 | -45.3174 | -23.2659 | -2.0478 | -2.3374 | -4.8248 | -46.2153 | 38 | 2
RF | C1 | 38 | (S10)-RDHSPECYX | Combination | Min |  | 4 | -41.7174 | -23.2659 | -2.0478 | -2.3374 | -13.6746 | -28.5946 | 38 | 4
RF | C1 | 38 | (S10)-RDSPEC(X+Y) | Combination | Max |  | 0 | -30.7914 | 26.3831 | 10.5037 | 2.2679 | 25.073 | 81.6152 | 38 | 0
RF | C1 | 38 | (S10)-RDSPEC(X+Y) | Combination | Max |  | 2 | -27.1914 | 26.3831 | 10.5037 | 2.2679 | 4.0846 | 28.9139 | 38 | 2
RF | C1 | 38 | (S10)-RDSPEC(X+Y) | Combination | Max |  | 4 | -23.5914 | 26.3831 | 10.5037 | 2.2679 | 3.2367 | -2.7313 | 38 | 4
RF | C1 | 38 | (S10)-RDSPEC(X+Y) | Combination | Min |  | 0 | -47.763 | -14.8322 | -4.9204 | -2.1569 | -16.4987 | -62.4558 | 38 | 0
RF | C1 | 38 | (S10)-RDSPEC(X+Y) | Combination | Min |  | 2 | -44.163 | -14.8322 | -4.9204 | -2.1569 | -6.7271 | -32.8607 | 38 | 2
RF | C1 | 38 | (S10)-RDSPEC(X+Y) | Combination | Min |  | 4 | -40.563 | -14.8322 | -4.9204 | -2.1569 | -16.9825 | -24.3028 | 38 | 4
RF | C1 | 38 | (S10)-RDSPEC(X+Y)+SPEC(Y+X) | Combination | Max |  | 0 | -28.7638 | 31.9574 | 11.6005 | 2.8832 | 28.0058 | 101.1245 | 38 | 0
RF | C1 | 38 | (S10)-RDSPEC(X+Y)+SPEC(Y+X) | Combination | Max |  | 2 | -25.1638 | 31.9574 | 11.6005 | 2.8832 | 4.8437 | 37.2913 | 38 | 2
RF | C1 | 38 | (S10)-RDSPEC(X+Y)+SPEC(Y+X) | Combination | Max |  | 4 | -21.5638 | 31.9574 | 11.6005 | 2.8832 | 4.7114 | 0.1549 | 38 | 4
RF | C1 | 38 | (S10)-RDSPEC(X+Y)+SPEC(Y+X) | Combination | Min |  | 0 | -49.7905 | -20.4064 | -6.0172 | -2.7722 | -19.4315 | -81.9651 | 38 | 0
RF | C1 | 38 | (S10)-RDSPEC(X+Y)+SPEC(Y+X) | Combination | Min |  | 2 | -46.1905 | -20.4064 | -6.0172 | -2.7722 | -7.4862 | -41.2381 | 38 | 2
RF | C1 | 38 | (S10)-RDSPEC(X+Y)+SPEC(Y+X) | Combination | Min |  | 4 | -42.5905 | -20.4064 | -6.0172 | -2.7722 | -18.4572 | -27.189 | 38 | 4
RF | C1 | 38 | (S10)-RDSPEC(X+Y)+SPEC(Y-X) | Combination | Max |  | 0 | -28.6417 | 34.2975 | 10.9 | 2.4126 | 26.0666 | 109.3408 | 38 | 0
RF | C1 | 38 | (S10)-RDSPEC(X+Y)+SPEC(Y-X) | Combination | Max |  | 2 | -25.0417 | 34.2975 | 10.9 | 2.4126 | 4.3435 | 40.8224 | 38 | 2
RF | C1 | 38 | (S10)-RDSPEC(X+Y)+SPEC(Y-X) | Combination | Max |  | 4 | -21.4417 | 34.2975 | 10.9 | 2.4126 | 3.8714 | 1.2712 | 38 | 4
RF | C1 | 38 | (S10)-RDSPEC(X+Y)+SPEC(Y-X) | Combination | Min |  | 0 | -49.9126 | -22.7466 | -5.3167 | -2.3015 | -17.4924 | -90.1814 | 38 | 0
RF | C1 | 38 | (S10)-RDSPEC(X+Y)+SPEC(Y-X) | Combination | Min |  | 2 | -46.3126 | -22.7466 | -5.3167 | -2.3015 | -6.9861 | -44.7692 | 38 | 2
RF | C1 | 38 | (S10)-RDSPEC(X+Y)+SPEC(Y-X) | Combination | Min |  | 4 | -42.7126 | -22.7466 | -5.3167 | -2.3015 | -17.6172 | -28.3053 | 38 | 4
RF | C1 | 38 | (S10)-RDSPEC(X-Y) | Combination | Max |  | 0 | -31.8871 | 24.584 | 8.7505 | 2.9625 | 20.361 | 75.356 | 38 | 0
RF | C1 | 38 | (S10)-RDSPEC(X-Y) | Combination | Max |  | 2 | -28.2871 | 24.584 | 8.7505 | 2.9625 | 2.8919 | 26.2593 | 38 | 2
RF | C1 | 38 | (S10)-RDSPEC(X-Y) | Combination | Max |  | 4 | -24.6871 | 24.584 | 8.7505 | 2.9625 | 0.9499 | -3.6318 | 38 | 4
RF | C1 | 38 | (S10)-RDSPEC(X-Y) | Combination | Min |  | 0 | -46.6672 | -13.033 | -3.1672 | -2.8514 | -11.7868 | -56.1966 | 38 | 0
RF | C1 | 38 | (S10)-RDSPEC(X-Y) | Combination | Min |  | 2 | -43.0672 | -13.033 | -3.1672 | -2.8514 | -5.5345 | -30.2061 | 38 | 2
RF | C1 | 38 | (S10)-RDSPEC(X-Y) | Combination | Min |  | 4 | -39.4672 | -13.033 | -3.1672 | -2.8514 | -14.6957 | -23.4023 | 38 | 4
RF | C1 | 38 | (S10)-RDSPEC(Y+X) | Combination | Max |  | 0 | -32.5187 | 24.3564 | 6.4477 | 2.1065 | 14.0632 | 74.6106 | 38 | 0
RF | C1 | 38 | (S10)-RDSPEC(Y+X) | Combination | Max |  | 2 | -28.9187 | 24.3564 | 6.4477 | 2.1065 | 1.209 | 25.9514 | 38 | 2
RF | C1 | 38 | (S10)-RDSPEC(Y+X) | Combination | Max |  | 4 | -25.3187 | 24.3564 | 6.4477 | 2.1065 | -1.9571 | -3.8964 | 38 | 4
RF | C1 | 38 | (S10)-RDSPEC(Y+X) | Combination | Min |  | 0 | -46.0356 | -12.8054 | -0.8644 | -1.9954 | -5.4889 | -55.4512 | 38 | 0
RF | C1 | 38 | (S10)-RDSPEC(Y+X) | Combination | Min |  | 2 | -42.4356 | -12.8054 | -0.8644 | -1.9954 | -3.8515 | -29.8982 | 38 | 2
RF | C1 | 38 | (S10)-RDSPEC(Y+X) | Combination | Min |  | 4 | -38.8356 | -12.8054 | -0.8644 | -1.9954 | -11.7888 | -23.1376 | 38 | 4
RF | C1 | 38 | (S10)-RDSPEC(Y+X)+SPEC(X+Y) | Combination | Max |  | 0 | -29.973 | 30.5387 | 8.7613 | 2.7702 | 20.2989 | 96.2213 | 38 | 0
RF | C1 | 38 | (S10)-RDSPEC(Y+X)+SPEC(X+Y) | Combination | Max |  | 2 | -26.373 | 30.5387 | 8.7613 | 2.7702 | 2.8307 | 35.2175 | 38 | 2
RF | C1 | 38 | (S10)-RDSPEC(Y+X)+SPEC(X+Y) | Combination | Max |  | 4 | -22.773 | 30.5387 | 8.7613 | 2.7702 | 1.0758 | -0.6607 | 38 | 4
RF | C1 | 38 | (S10)-RDSPEC(Y+X)+SPEC(X+Y) | Combination | Min |  | 0 | -48.5814 | -18.9877 | -3.178 | -2.6591 | -11.7247 | -77.0619 | 38 | 0
RF | C1 | 38 | (S10)-RDSPEC(Y+X)+SPEC(X+Y) | Combination | Min |  | 2 | -44.9814 | -18.9877 | -3.178 | -2.6591 | -5.4733 | -39.1643 | 38 | 2
RF | C1 | 38 | (S10)-RDSPEC(Y+X)+SPEC(X+Y) | Combination | Min |  | 4 | -41.3814 | -18.9877 | -3.178 | -2.6591 | -14.8216 | -26.3733 | 38 | 4
RF | C1 | 38 | (S10)-RDSPEC(Y+X)+SPEC(X-Y) | Combination | Max |  | 0 | -30.3017 | 29.9989 | 8.2353 | 2.9785 | 18.8853 | 94.3435 | 38 | 0
RF | C1 | 38 | (S10)-RDSPEC(Y+X)+SPEC(X-Y) | Combination | Max |  | 2 | -26.7017 | 29.9989 | 8.2353 | 2.9785 | 2.4729 | 34.4212 | 38 | 2
RF | C1 | 38 | (S10)-RDSPEC(Y+X)+SPEC(X-Y) | Combination | Max |  | 4 | -23.1017 | 29.9989 | 8.2353 | 2.9785 | 0.3898 | -0.9309 | 38 | 4
RF | C1 | 38 | (S10)-RDSPEC(Y+X)+SPEC(X-Y) | Combination | Min |  | 0 | -48.2526 | -18.4479 | -2.652 | -2.8675 | -10.3111 | -75.1841 | 38 | 0
RF | C1 | 38 | (S10)-RDSPEC(Y+X)+SPEC(X-Y) | Combination | Min |  | 2 | -44.6526 | -18.4479 | -2.652 | -2.8675 | -5.1155 | -38.368 | 38 | 2
RF | C1 | 38 | (S10)-RDSPEC(Y+X)+SPEC(X-Y) | Combination | Min |  | 4 | -41.0526 | -18.4479 | -2.652 | -2.8675 | -14.1356 | -26.1032 | 38 | 4
RF | C1 | 38 | (S10)-RDSPEC(Y-X) | Combination | Max |  | 0 | -32.1117 | 32.1568 | 4.1125 | 0.5378 | 7.5994 | 101.9982 | 38 | 0
RF | C1 | 38 | (S10)-RDSPEC(Y-X) | Combination | Max |  | 2 | -28.5117 | 32.1568 | 4.1125 | 0.5378 | -0.4581 | 37.7217 | 38 | 2
RF | C1 | 38 | (S10)-RDSPEC(Y-X) | Combination | Max |  | 4 | -24.9117 | 32.1568 | 4.1125 | 0.5378 | -4.7572 | -0.1753 | 38 | 4
RF | C1 | 38 | (S10)-RDSPEC(Y-X) | Combination | Min |  | 0 | -46.4426 | -20.6058 | 1.4708 | -0.4267 | 0.9749 | -82.8388 | 38 | 0
RF | C1 | 38 | (S10)-RDSPEC(Y-X) | Combination | Min |  | 2 | -42.8426 | -20.6058 | 1.4708 | -0.4267 | -2.1844 | -41.6685 | 38 | 2
RF | C1 | 38 | (S10)-RDSPEC(Y-X) | Combination | Min |  | 4 | -39.2426 | -20.6058 | 1.4708 | -0.4267 | -8.9886 | -26.8587 | 38 | 4
RF | C1 | 38 | (S10)-RDSPECX | Combination | Max |  | 0 | -31.3088 | 27.1146 | 9.2244 | 2.7586 | 22.2485 | 85.0985 | 38 | 0
RF | C1 | 38 | (S10)-RDSPECX | Combination | Max |  | 2 | -27.7088 | 27.1146 | 9.2244 | 2.7586 | 3.4464 | 30.5041 | 38 | 2
RF | C1 | 38 | (S10)-RDSPECX | Combination | Max |  | 4 | -24.1088 | 27.1146 | 9.2244 | 2.7586 | 1.9137 | -2.2904 | 38 | 4
RF | C1 | 38 | (S10)-RDSPECX | Combination | Min |  | 0 | -47.2456 | -15.5636 | -3.6411 | -2.6475 | -13.6743 | -65.9391 | 38 | 0
RF | C1 | 38 | (S10)-RDSPECX | Combination | Min |  | 2 | -43.6456 | -15.5636 | -3.6411 | -2.6475 | -6.0889 | -34.4509 | 38 | 2
RF | C1 | 38 | (S10)-RDSPECX | Combination | Min |  | 4 | -40.0456 | -15.5636 | -3.6411 | -2.6475 | -15.6595 | -24.7436 | 38 | 4
RF | C1 | 38 | (S10)-RDSPECXY | Combination | Max |  | 0 | -29.1339 | 33.9065 | 10.0972 | 3.2332 | 24.6447 | 109.1527 | 38 | 0
RF | C1 | 38 | (S10)-RDSPECXY | Combination | Max |  | 2 | -25.5339 | 33.9065 | 10.0972 | 3.2332 | 4.0684 | 40.8537 | 38 | 2
RF | C1 | 38 | (S10)-RDSPECXY | Combination | Max |  | 4 | -21.9339 | 33.9065 | 10.0972 | 3.2332 | 3.1634 | 1.2225 | 38 | 4
RF | C1 | 38 | (S10)-RDSPECXY | Combination | Min |  | 0 | -49.4205 | -22.3555 | -4.5139 | -3.1221 | -16.0704 | -89.9933 | 38 | 0
RF | C1 | 38 | (S10)-RDSPECXY | Combination | Min |  | 2 | -45.8205 | -22.3555 | -4.5139 | -3.1221 | -6.7109 | -44.8005 | 38 | 2
RF | C1 | 38 | (S10)-RDSPECXY | Combination | Min |  | 4 | -42.2205 | -22.3555 | -4.5139 | -3.1221 | -16.9092 | -28.2565 | 38 | 4
RF | C1 | 38 | (S10)-RDSPECY | Combination | Max |  | 0 | -32.0275 | 28.4152 | 5.7012 | 1.6376 | 12.2742 | 89.7603 | 38 | 0
RF | C1 | 38 | (S10)-RDSPECY | Combination | Max |  | 2 | -28.4275 | 28.4152 | 5.7012 | 1.6376 | 0.752 | 32.5253 | 38 | 2
RF | C1 | 38 | (S10)-RDSPECY | Combination | Max |  | 4 | -24.8275 | 28.4152 | 5.7012 | 1.6376 | -2.7072 | -1.8074 | 38 | 4
RF | C1 | 38 | (S10)-RDSPECY | Combination | Min |  | 0 | -46.5268 | -16.8642 | -0.1179 | -1.5265 | -3.6999 | -70.6009 | 38 | 0
RF | C1 | 38 | (S10)-RDSPECY | Combination | Min |  | 2 | -42.9268 | -16.8642 | -0.1179 | -1.5265 | -3.3945 | -36.4721 | 38 | 2
RF | C1 | 38 | (S10)-RDSPECY | Combination | Min |  | 4 | -39.3268 | -16.8642 | -0.1179 | -1.5265 | -11.0386 | -25.2266 | 38 | 4
RF | C1 | 38 | (S10)-RDSPECYX | Combination | Max |  | 0 | -29.637 | 34.8169 | 7.631 | 2.4485 | 17.6626 | 112.416 | 38 | 0
RF | C1 | 38 | (S10)-RDSPECYX | Combination | Max |  | 2 | -26.037 | 34.8169 | 7.631 | 2.4485 | 2.1823 | 42.2685 | 38 | 2
RF | C1 | 38 | (S10)-RDSPECYX | Combination | Max |  | 4 | -22.437 | 34.8169 | 7.631 | 2.4485 | -0.0713 | 1.5606 | 38 | 4
RF | C1 | 38 | (S10)-RDSPECYX | Combination | Min |  | 0 | -48.9174 | -23.2659 | -2.0478 | -2.3374 | -9.0884 | -93.2566 | 38 | 0
RF | C1 | 38 | (S10)-RDSPECYX | Combination | Min |  | 2 | -45.3174 | -23.2659 | -2.0478 | -2.3374 | -4.8248 | -46.2153 | 38 | 2
RF | C1 | 38 | (S10)-RDSPECYX | Combination | Min |  | 4 | -41.7174 | -23.2659 | -2.0478 | -2.3374 | -13.6746 | -28.5946 | 38 | 4
RF | C1 | 38 | (U6)-UDLEXNEYNN | Combination |  |  | 0 | -106.7078 | 16.4196 | 13.1564 | -1.2961 | 26.5408 | 26.5182 | 38 | 0
RF | C1 | 38 | (U6)-UDLEXNEYNN | Combination |  |  | 2 | -98.9438 | 16.4196 | 13.1564 | -1.2961 | -0.173 | -6.3423 | 38 | 2
RF | C1 | 38 | (U6)-UDLEXNEYNN | Combination |  |  | 4 | -91.1798 | 16.4196 | 13.1564 | -1.2961 | -26.8794 | -39.1724 | 38 | 4
RF | C1 | 38 | (U6)-UDLEXNEYNP | Combination |  |  | 0 | -99.992 | 15.7449 | 2.3258 | 1.554 | -3.6495 | 24.5162 | 38 | 0
RF | C1 | 38 | (U6)-UDLEXNEYNP | Combination |  |  | 2 | -92.228 | 15.7449 | 2.3258 | 1.554 | -8.0626 | -6.9933 | 38 | 2
RF | C1 | 38 | (U6)-UDLEXNEYNP | Combination |  |  | 4 | -84.464 | 15.7449 | 2.3258 | 1.554 | -12.1295 | -38.4692 | 38 | 4
RF | C1 | 38 | (U6)-UDLEXNEYPN | Combination |  |  | 0 | -106.8188 | 17.5167 | 12.9787 | -1.5174 | 26.0315 | 30.415 | 38 | 0
RF | C1 | 38 | (U6)-UDLEXNEYPN | Combination |  |  | 2 | -99.0548 | 17.5167 | 12.9787 | -1.5174 | -0.3163 | -4.6613 | 38 | 2
RF | C1 | 38 | (U6)-UDLEXNEYPN | Combination |  |  | 4 | -91.2908 | 17.5167 | 12.9787 | -1.5174 | -26.6505 | -39.7152 | 38 | 4
RF | C1 | 38 | (U6)-UDLEXNEYPP | Combination |  |  | 0 | -99.8811 | 14.6478 | 2.5035 | 1.7753 | -3.1402 | 20.6195 | 38 | 0
RF | C1 | 38 | (U6)-UDLEXNEYPP | Combination |  |  | 2 | -92.1171 | 14.6478 | 2.5035 | 1.7753 | -7.9193 | -8.6742 | 38 | 2
RF | C1 | 38 | (U6)-UDLEXNEYPP | Combination |  |  | 4 | -84.3531 | 14.6478 | 2.5035 | 1.7753 | -12.3584 | -37.9263 | 38 | 4
RF | C1 | 38 | (U6)-UDLEXNN | Combination |  |  | 0 | -108.0887 | 23.4381 | 13.2157 | -1.2363 | 26.6597 | 51.3528 | 38 | 0
RF | C1 | 38 | (U6)-UDLEXNN | Combination |  |  | 2 | -100.3247 | 23.4381 | 13.2157 | -1.2363 | -0.1798 | 4.3136 | 38 | 2
RF | C1 | 38 | (U6)-UDLEXNN | Combination |  |  | 4 | -92.5607 | 23.4381 | 13.2157 | -1.2363 | -27.0115 | -42.7464 | 38 | 4
RF | C1 | 38 | (U6)-UDLEXNNO | Combination |  |  | 0 | -116.6185 | 36.6786 | 23.07 | -3.6938 | 54.0449 | 97.8569 | 38 | 0
RF | C1 | 38 | (U6)-UDLEXNNO | Combination |  |  | 2 | -108.8545 | 36.6786 | 23.07 | -3.6938 | 6.9087 | 24.0799 | 38 | 2
RF | C1 | 38 | (U6)-UDLEXNNO | Combination |  |  | 4 | -101.0905 | 36.6786 | 23.07 | -3.6938 | -40.5241 | -49.8126 | 38 | 4
RF | C1 | 38 | (U6)-UDLEXNP | Combination |  |  | 0 | -98.6111 | 8.7264 | 2.2665 | 1.4942 | -3.7683 | -0.3183 | 38 | 0
RF | C1 | 38 | (U6)-UDLEXNP | Combination |  |  | 2 | -90.8471 | 8.7264 | 2.2665 | 1.4942 | -8.0559 | -17.6491 | 38 | 2
RF | C1 | 38 | (U6)-UDLEXNP | Combination |  |  | 4 | -83.0831 | 8.7264 | 2.2665 | 1.4942 | -11.9975 | -34.8951 | 38 | 4
RF | C1 | 38 | (U6)-UDLEXNPO | Combination |  |  | 0 | -90.0813 | -4.5141 | -7.5878 | 3.9516 | -31.1535 | -46.8224 | 38 | 0
RF | C1 | 38 | (U6)-UDLEXNPO | Combination |  |  | 2 | -82.3173 | -4.5141 | -7.5878 | 3.9516 | -15.1444 | -37.4155 | 38 | 2
RF | C1 | 38 | (U6)-UDLEXNPO | Combination |  |  | 4 | -74.5533 | -4.5141 | -7.5878 | 3.9516 | 1.5151 | -27.8289 | 38 | 4
RF | C1 | 38 | (U6)-UDLEXPEYNN | Combination |  |  | 0 | -106.2853 | 12.2409 | 13.8334 | -0.4533 | 28.4806 | 11.6763 | 38 | 0
RF | C1 | 38 | (U6)-UDLEXPEYNN | Combination |  |  | 2 | -98.5213 | 12.2409 | 13.8334 | -0.4533 | 0.3726 | -12.7448 | 38 | 2
RF | C1 | 38 | (U6)-UDLEXPEYNN | Combination |  |  | 4 | -90.7573 | 12.2409 | 13.8334 | -0.4533 | -27.7514 | -37.1047 | 38 | 4
RF | C1 | 38 | (U6)-UDLEXPEYNP | Combination |  |  | 0 | -100.4145 | 19.9236 | 1.6489 | 0.7112 | -5.5892 | 39.3582 | 38 | 0
RF | C1 | 38 | (U6)-UDLEXPEYNP | Combination |  |  | 2 | -92.6505 | 19.9236 | 1.6489 | 0.7112 | -8.6082 | -0.5907 | 38 | 2
RF | C1 | 38 | (U6)-UDLEXPEYNP | Combination |  |  | 4 | -84.8865 | 19.9236 | 1.6489 | 0.7112 | -11.2576 | -40.5368 | 38 | 4
RF | C1 | 38 | (U6)-UDLEXPEYPN | Combination |  |  | 0 | -106.3962 | 13.338 | 13.6556 | -0.6746 | 27.9713 | 15.573 | 38 | 0
RF | C1 | 38 | (U6)-UDLEXPEYPN | Combination |  |  | 2 | -98.6322 | 13.338 | 13.6556 | -0.6746 | 0.2294 | -11.0638 | 38 | 2
RF | C1 | 38 | (U6)-UDLEXPEYPN | Combination |  |  | 4 | -90.8682 | 13.338 | 13.6556 | -0.6746 | -27.5225 | -37.6476 | 38 | 4
RF | C1 | 38 | (U6)-UDLEXPEYPP | Combination |  |  | 0 | -100.3036 | 18.8265 | 1.8266 | 0.9325 | -5.08 | 35.4615 | 38 | 0
RF | C1 | 38 | (U6)-UDLEXPEYPP | Combination |  |  | 2 | -92.5396 | 18.8265 | 1.8266 | 0.9325 | -8.465 | -2.2717 | 38 | 2
RF | C1 | 38 | (U6)-UDLEXPEYPP | Combination |  |  | 4 | -84.7756 | 18.8265 | 1.8266 | 0.9325 | -11.4865 | -39.994 | 38 | 4
RF | C1 | 38 | (U6)-UDLEXPN | Combination |  |  | 0 | -107.6662 | 19.2594 | 13.8927 | -0.3935 | 28.5995 | 36.5109 | 38 | 0
RF | C1 | 38 | (U6)-UDLEXPN | Combination |  |  | 2 | -99.9022 | 19.2594 | 13.8927 | -0.3935 | 0.3659 | -2.089 | 38 | 2
RF | C1 | 38 | (U6)-UDLEXPN | Combination |  |  | 4 | -92.1382 | 19.2594 | 13.8927 | -0.3935 | -27.8834 | -40.6788 | 38 | 4
RF | C1 | 38 | (U6)-UDLEXPNO | Combination |  |  | 0 | -115.4355 | 24.9784 | 24.9655 | -1.3339 | 59.4763 | 56.2994 | 38 | 0
RF | C1 | 38 | (U6)-UDLEXPNO | Combination |  |  | 2 | -107.6715 | 24.9784 | 24.9655 | -1.3339 | 8.4365 | 6.1529 | 38 | 2
RF | C1 | 38 | (U6)-UDLEXPNO | Combination |  |  | 4 | -99.9075 | 24.9784 | 24.9655 | -1.3339 | -42.9655 | -44.0232 | 38 | 4
RF | C1 | 38 | (U6)-UDLEXPP | Combination |  |  | 0 | -99.0336 | 12.9051 | 1.5895 | 0.6514 | -5.7081 | 14.5236 | 38 | 0
RF | C1 | 38 | (U6)-UDLEXPP | Combination |  |  | 2 | -91.2696 | 12.9051 | 1.5895 | 0.6514 | -8.6015 | -11.2466 | 38 | 2
RF | C1 | 38 | (U6)-UDLEXPP | Combination |  |  | 4 | -83.5056 | 12.9051 | 1.5895 | 0.6514 | -11.1255 | -36.9628 | 38 | 4
RF | C1 | 38 | (U6)-UDLEXPPO | Combination |  |  | 0 | -91.2643 | 7.1862 | -9.4833 | 1.5918 | -36.5849 | -5.2649 | 38 | 0
RF | C1 | 38 | (U6)-UDLEXPPO | Combination |  |  | 2 | -83.5003 | 7.1862 | -9.4833 | 1.5918 | -16.6721 | -19.4884 | 38 | 2
RF | C1 | 38 | (U6)-UDLEXPPO | Combination |  |  | 4 | -75.7363 | 7.1862 | -9.4833 | 1.5918 | 3.9566 | -33.6183 | 38 | 4
RF | C1 | 38 | (U6)-UDLEYNEXNN | Combination |  |  | 0 | -100.1686 | -5.106 | 9.1858 | -0.4799 | 15.6137 | -49.514 | 38 | 0
RF | C1 | 38 | (U6)-UDLEYNEXNN | Combination |  |  | 2 | -92.4046 | -5.106 | 9.1858 | -0.4799 | -2.914 | -38.8928 | 38 | 2
RF | C1 | 38 | (U6)-UDLEYNEXNN | Combination |  |  | 4 | -84.6406 | -5.106 | 9.1858 | -0.4799 | -21.3165 | -28.0849 | 38 | 4
RF | C1 | 38 | (U6)-UDLEYNEXNP | Combination |  |  | 0 | -106.5312 | 37.2706 | 6.2964 | 0.7378 | 7.2777 | 100.5485 | 38 | 0
RF | C1 | 38 | (U6)-UDLEYNEXNP | Combination |  |  | 2 | -98.7672 | 37.2706 | 6.2964 | 0.7378 | -5.3216 | 25.5573 | 38 | 2
RF | C1 | 38 | (U6)-UDLEYNEXNP | Combination |  |  | 4 | -91.0032 | 37.2706 | 6.2964 | 0.7378 | -17.6925 | -49.5566 | 38 | 4
RF | C1 | 38 | (U6)-UDLEYNEXPN | Combination |  |  | 0 | -100.0418 | -6.3596 | 9.3889 | -0.2271 | 16.1956 | -53.9666 | 38 | 0
RF | C1 | 38 | (U6)-UDLEYNEXPN | Combination |  |  | 2 | -92.2778 | -6.3596 | 9.3889 | -0.2271 | -2.7503 | -40.8136 | 38 | 2
RF | C1 | 38 | (U6)-UDLEYNEXPN | Combination |  |  | 4 | -84.5138 | -6.3596 | 9.3889 | -0.2271 | -21.578 | -27.4646 | 38 | 4
RF | C1 | 38 | (U6)-UDLEYNEXPP | Combination |  |  | 0 | -106.658 | 38.5242 | 6.0933 | 0.485 | 6.6958 | 105.0011 | 38 | 0
RF | C1 | 38 | (U6)-UDLEYNEXPP | Combination |  |  | 2 | -98.894 | 38.5242 | 6.0933 | 0.485 | -5.4853 | 27.478 | 38 | 2
RF | C1 | 38 | (U6)-UDLEYNEXPP | Combination |  |  | 4 | -91.13 | 38.5242 | 6.0933 | 0.485 | -17.4309 | -50.1769 | 38 | 4
RF | C1 | 38 | (U6)-UDLEYNN | Combination |  |  | 0 | -98.747 | -7.3128 | 7.5434 | -0.0704 | 11.0495 | -57.2647 | 38 | 0
RF | C1 | 38 | (U6)-UDLEYNN | Combination |  |  | 2 | -90.983 | -7.3128 | 7.5434 | -0.0704 | -4.0954 | -42.1872 | 38 | 2
RF | C1 | 38 | (U6)-UDLEYNN | Combination |  |  | 4 | -83.219 | -7.3128 | 7.5434 | -0.0704 | -19.0644 | -26.9072 | 38 | 4
RF | C1 | 38 | (U6)-UDLEYNNO | Combination |  |  | 0 | -90.4617 | -49.4239 | 7.1876 | -0.4291 | 10.3363 | -206.2721 | 38 | 0
RF | C1 | 38 | (U6)-UDLEYNNO | Combination |  |  | 2 | -82.6977 | -49.4239 | 7.1876 | -0.4291 | -4.055 | -106.1222 | 38 | 2
RF | C1 | 38 | (U6)-UDLEYNNO | Combination |  |  | 4 | -74.9337 | -49.4239 | 7.1876 | -0.4291 | -18.2722 | -5.4628 | 38 | 4
RF | C1 | 38 | (U6)-UDLEYNP | Combination |  |  | 0 | -107.9528 | 39.4773 | 7.9388 | 0.3282 | 11.8419 | 108.2992 | 38 | 0
RF | C1 | 38 | (U6)-UDLEYNP | Combination |  |  | 2 | -100.1888 | 39.4773 | 7.9388 | 0.3282 | -4.1402 | 28.8517 | 38 | 2
RF | C1 | 38 | (U6)-UDLEYNP | Combination |  |  | 4 | -92.4248 | 39.4773 | 7.9388 | 0.3282 | -19.9446 | -50.7343 | 38 | 4
RF | C1 | 38 | (U6)-UDLEYNPO | Combination |  |  | 0 | -116.2381 | 81.5884 | 8.2946 | 0.687 | 12.5551 | 257.3066 | 38 | 0
RF | C1 | 38 | (U6)-UDLEYNPO | Combination |  |  | 2 | -108.4741 | 81.5884 | 8.2946 | 0.687 | -4.1806 | 92.7867 | 38 | 2
RF | C1 | 38 | (U6)-UDLEYNPO | Combination |  |  | 4 | -100.7101 | 81.5884 | 8.2946 | 0.687 | -20.7368 | -72.1788 | 38 | 4
RF | C1 | 38 | (U6)-UDLEYPEXNN | Combination |  |  | 0 | -100.5384 | -1.449 | 8.5934 | -1.2175 | 13.916 | -36.5249 | 38 | 0
RF | C1 | 38 | (U6)-UDLEYPEXNN | Combination |  |  | 2 | -92.7744 | -1.449 | 8.5934 | -1.2175 | -3.3915 | -33.2896 | 38 | 2
RF | C1 | 38 | (U6)-UDLEYPEXNN | Combination |  |  | 4 | -85.0104 | -1.449 | 8.5934 | -1.2175 | -20.5534 | -29.8944 | 38 | 4
RF | C1 | 38 | (U6)-UDLEYPEXNP | Combination |  |  | 0 | -106.1614 | 33.6136 | 6.8889 | 1.4754 | 8.9753 | 87.5594 | 38 | 0
RF | C1 | 38 | (U6)-UDLEYPEXNP | Combination |  |  | 2 | -98.3974 | 33.6136 | 6.8889 | 1.4754 | -4.8441 | 19.954 | 38 | 2
RF | C1 | 38 | (U6)-UDLEYPEXNP | Combination |  |  | 4 | -90.6334 | 33.6136 | 6.8889 | 1.4754 | -18.4556 | -47.7471 | 38 | 4
RF | C1 | 38 | (U6)-UDLEYPEXPN | Combination |  |  | 0 | -100.4116 | -2.7026 | 8.7964 | -0.9647 | 14.498 | -40.9775 | 38 | 0
RF | C1 | 38 | (U6)-UDLEYPEXPN | Combination |  |  | 2 | -92.6476 | -2.7026 | 8.7964 | -0.9647 | -3.2278 | -35.2103 | 38 | 2
RF | C1 | 38 | (U6)-UDLEYPEXPN | Combination |  |  | 4 | -84.8836 | -2.7026 | 8.7964 | -0.9647 | -20.815 | -29.2741 | 38 | 4
RF | C1 | 38 | (U6)-UDLEYPEXPP | Combination |  |  | 0 | -106.2882 | 34.8672 | 6.6858 | 1.2226 | 8.3934 | 92.012 | 38 | 0
RF | C1 | 38 | (U6)-UDLEYPEXPP | Combination |  |  | 2 | -98.5242 | 34.8672 | 6.6858 | 1.2226 | -5.0078 | 21.8748 | 38 | 2
RF | C1 | 38 | (U6)-UDLEYPEXPP | Combination |  |  | 4 | -90.7602 | 34.8672 | 6.6858 | 1.2226 | -18.194 | -48.3674 | 38 | 4
RF | C1 | 38 | (U6)-UDLEYPN | Combination |  |  | 0 | -99.1167 | -3.6558 | 6.951 | -0.8079 | 9.3518 | -44.2756 | 38 | 0
RF | C1 | 38 | (U6)-UDLEYPN | Combination |  |  | 2 | -91.3527 | -3.6558 | 6.951 | -0.8079 | -4.5729 | -36.584 | 38 | 2
RF | C1 | 38 | (U6)-UDLEYPN | Combination |  |  | 4 | -83.5887 | -3.6558 | 6.951 | -0.8079 | -18.3013 | -28.7167 | 38 | 4
RF | C1 | 38 | (U6)-UDLEYPNO | Combination |  |  | 0 | -91.4971 | -39.1842 | 5.5287 | -2.4943 | 5.5829 | -169.9026 | 38 | 0
RF | C1 | 38 | (U6)-UDLEYPNO | Combination |  |  | 2 | -83.7331 | -39.1842 | 5.5287 | -2.4943 | -5.3921 | -90.4331 | 38 | 2
RF | C1 | 38 | (U6)-UDLEYPNO | Combination |  |  | 4 | -75.9691 | -39.1842 | 5.5287 | -2.4943 | -16.1355 | -10.5294 | 38 | 4
RF | C1 | 38 | (U6)-UDLEYPP | Combination |  |  | 0 | -107.5831 | 35.8203 | 8.5312 | 1.0658 | 13.5395 | 95.3101 | 38 | 0
RF | C1 | 38 | (U6)-UDLEYPP | Combination |  |  | 2 | -99.8191 | 35.8203 | 8.5312 | 1.0658 | -3.6627 | 23.2484 | 38 | 2
RF | C1 | 38 | (U6)-UDLEYPP | Combination |  |  | 4 | -92.0551 | 35.8203 | 8.5312 | 1.0658 | -20.7077 | -48.9248 | 38 | 4
RF | C1 | 38 | (U6)-UDLEYPPO | Combination |  |  | 0 | -115.2028 | 71.3488 | 9.9535 | 2.7522 | 17.3085 | 220.9371 | 38 | 0
RF | C1 | 38 | (U6)-UDLEYPPO | Combination |  |  | 2 | -107.4388 | 71.3488 | 9.9535 | 2.7522 | -2.8435 | 77.0976 | 38 | 2
RF | C1 | 38 | (U6)-UDLEYPPO | Combination |  |  | 4 | -99.6748 | 71.3488 | 9.9535 | 2.7522 | -22.8734 | -67.1121 | 38 | 4
RF | C1 | 38 | (U6)-UDLHEXNEYNN | Combination |  |  | 0 | -106.7078 | 16.4196 | 13.1564 | -1.2961 | 26.5408 | 26.5182 | 38 | 0
RF | C1 | 38 | (U6)-UDLHEXNEYNN | Combination |  |  | 2 | -98.9438 | 16.4196 | 13.1564 | -1.2961 | -0.173 | -6.3423 | 38 | 2
RF | C1 | 38 | (U6)-UDLHEXNEYNN | Combination |  |  | 4 | -91.1798 | 16.4196 | 13.1564 | -1.2961 | -26.8794 | -39.1724 | 38 | 4
RF | C1 | 38 | (U6)-UDLHEXNEYNP | Combination |  |  | 0 | -99.992 | 15.7449 | 2.3258 | 1.554 | -3.6495 | 24.5162 | 38 | 0
RF | C1 | 38 | (U6)-UDLHEXNEYNP | Combination |  |  | 2 | -92.228 | 15.7449 | 2.3258 | 1.554 | -8.0626 | -6.9933 | 38 | 2
RF | C1 | 38 | (U6)-UDLHEXNEYNP | Combination |  |  | 4 | -84.464 | 15.7449 | 2.3258 | 1.554 | -12.1295 | -38.4692 | 38 | 4
RF | C1 | 38 | (U6)-UDLHEXNEYPN | Combination |  |  | 0 | -106.8188 | 17.5167 | 12.9787 | -1.5174 | 26.0315 | 30.415 | 38 | 0
RF | C1 | 38 | (U6)-UDLHEXNEYPN | Combination |  |  | 2 | -99.0548 | 17.5167 | 12.9787 | -1.5174 | -0.3163 | -4.6613 | 38 | 2
RF | C1 | 38 | (U6)-UDLHEXNEYPN | Combination |  |  | 4 | -91.2908 | 17.5167 | 12.9787 | -1.5174 | -26.6505 | -39.7152 | 38 | 4
RF | C1 | 38 | (U6)-UDLHEXNEYPP | Combination |  |  | 0 | -99.8811 | 14.6478 | 2.5035 | 1.7753 | -3.1402 | 20.6195 | 38 | 0
RF | C1 | 38 | (U6)-UDLHEXNEYPP | Combination |  |  | 2 | -92.1171 | 14.6478 | 2.5035 | 1.7753 | -7.9193 | -8.6742 | 38 | 2
RF | C1 | 38 | (U6)-UDLHEXNEYPP | Combination |  |  | 4 | -84.3531 | 14.6478 | 2.5035 | 1.7753 | -12.3584 | -37.9263 | 38 | 4
RF | C1 | 38 | (U6)-UDLHEXNN | Combination |  |  | 0 | -108.0887 | 23.4381 | 13.2157 | -1.2363 | 26.6597 | 51.3528 | 38 | 0
RF | C1 | 38 | (U6)-UDLHEXNN | Combination |  |  | 2 | -100.3247 | 23.4381 | 13.2157 | -1.2363 | -0.1798 | 4.3136 | 38 | 2
RF | C1 | 38 | (U6)-UDLHEXNN | Combination |  |  | 4 | -92.5607 | 23.4381 | 13.2157 | -1.2363 | -27.0115 | -42.7464 | 38 | 4
RF | C1 | 38 | (U6)-UDLHEXNNO | Combination |  |  | 0 | -116.6185 | 36.6786 | 23.07 | -3.6938 | 54.0449 | 97.8569 | 38 | 0
RF | C1 | 38 | (U6)-UDLHEXNNO | Combination |  |  | 2 | -108.8545 | 36.6786 | 23.07 | -3.6938 | 6.9087 | 24.0799 | 38 | 2
RF | C1 | 38 | (U6)-UDLHEXNNO | Combination |  |  | 4 | -101.0905 | 36.6786 | 23.07 | -3.6938 | -40.5241 | -49.8126 | 38 | 4
RF | C1 | 38 | (U6)-UDLHEXNP | Combination |  |  | 0 | -98.6111 | 8.7264 | 2.2665 | 1.4942 | -3.7683 | -0.3183 | 38 | 0
RF | C1 | 38 | (U6)-UDLHEXNP | Combination |  |  | 2 | -90.8471 | 8.7264 | 2.2665 | 1.4942 | -8.0559 | -17.6491 | 38 | 2
RF | C1 | 38 | (U6)-UDLHEXNP | Combination |  |  | 4 | -83.0831 | 8.7264 | 2.2665 | 1.4942 | -11.9975 | -34.8951 | 38 | 4
RF | C1 | 38 | (U6)-UDLHEXNPO | Combination |  |  | 0 | -90.0813 | -4.5141 | -7.5878 | 3.9516 | -31.1535 | -46.8224 | 38 | 0
RF | C1 | 38 | (U6)-UDLHEXNPO | Combination |  |  | 2 | -82.3173 | -4.5141 | -7.5878 | 3.9516 | -15.1444 | -37.4155 | 38 | 2
RF | C1 | 38 | (U6)-UDLHEXNPO | Combination |  |  | 4 | -74.5533 | -4.5141 | -7.5878 | 3.9516 | 1.5151 | -27.8289 | 38 | 4
RF | C1 | 38 | (U6)-UDLHEXPEYNN | Combination |  |  | 0 | -106.2853 | 12.2409 | 13.8334 | -0.4533 | 28.4806 | 11.6763 | 38 | 0
RF | C1 | 38 | (U6)-UDLHEXPEYNN | Combination |  |  | 2 | -98.5213 | 12.2409 | 13.8334 | -0.4533 | 0.3726 | -12.7448 | 38 | 2
RF | C1 | 38 | (U6)-UDLHEXPEYNN | Combination |  |  | 4 | -90.7573 | 12.2409 | 13.8334 | -0.4533 | -27.7514 | -37.1047 | 38 | 4
RF | C1 | 38 | (U6)-UDLHEXPEYNP | Combination |  |  | 0 | -100.4145 | 19.9236 | 1.6489 | 0.7112 | -5.5892 | 39.3582 | 38 | 0
RF | C1 | 38 | (U6)-UDLHEXPEYNP | Combination |  |  | 2 | -92.6505 | 19.9236 | 1.6489 | 0.7112 | -8.6082 | -0.5907 | 38 | 2
RF | C1 | 38 | (U6)-UDLHEXPEYNP | Combination |  |  | 4 | -84.8865 | 19.9236 | 1.6489 | 0.7112 | -11.2576 | -40.5368 | 38 | 4
RF | C1 | 38 | (U6)-UDLHEXPEYPN | Combination |  |  | 0 | -106.3962 | 13.338 | 13.6556 | -0.6746 | 27.9713 | 15.573 | 38 | 0
RF | C1 | 38 | (U6)-UDLHEXPEYPN | Combination |  |  | 2 | -98.6322 | 13.338 | 13.6556 | -0.6746 | 0.2294 | -11.0638 | 38 | 2
RF | C1 | 38 | (U6)-UDLHEXPEYPN | Combination |  |  | 4 | -90.8682 | 13.338 | 13.6556 | -0.6746 | -27.5225 | -37.6476 | 38 | 4
RF | C1 | 38 | (U6)-UDLHEXPEYPP | Combination |  |  | 0 | -100.3036 | 18.8265 | 1.8266 | 0.9325 | -5.08 | 35.4615 | 38 | 0
RF | C1 | 38 | (U6)-UDLHEXPEYPP | Combination |  |  | 2 | -92.5396 | 18.8265 | 1.8266 | 0.9325 | -8.465 | -2.2717 | 38 | 2
RF | C1 | 38 | (U6)-UDLHEXPEYPP | Combination |  |  | 4 | -84.7756 | 18.8265 | 1.8266 | 0.9325 | -11.4865 | -39.994 | 38 | 4
RF | C1 | 38 | (U6)-UDLHEXPN | Combination |  |  | 0 | -107.6662 | 19.2594 | 13.8927 | -0.3935 | 28.5995 | 36.5109 | 38 | 0
RF | C1 | 38 | (U6)-UDLHEXPN | Combination |  |  | 2 | -99.9022 | 19.2594 | 13.8927 | -0.3935 | 0.3659 | -2.089 | 38 | 2
RF | C1 | 38 | (U6)-UDLHEXPN | Combination |  |  | 4 | -92.1382 | 19.2594 | 13.8927 | -0.3935 | -27.8834 | -40.6788 | 38 | 4
RF | C1 | 38 | (U6)-UDLHEXPNO | Combination |  |  | 0 | -115.4355 | 24.9784 | 24.9655 | -1.3339 | 59.4763 | 56.2994 | 38 | 0
RF | C1 | 38 | (U6)-UDLHEXPNO | Combination |  |  | 2 | -107.6715 | 24.9784 | 24.9655 | -1.3339 | 8.4365 | 6.1529 | 38 | 2
RF | C1 | 38 | (U6)-UDLHEXPNO | Combination |  |  | 4 | -99.9075 | 24.9784 | 24.9655 | -1.3339 | -42.9655 | -44.0232 | 38 | 4
RF | C1 | 38 | (U6)-UDLHEXPP | Combination |  |  | 0 | -99.0336 | 12.9051 | 1.5895 | 0.6514 | -5.7081 | 14.5236 | 38 | 0
RF | C1 | 38 | (U6)-UDLHEXPP | Combination |  |  | 2 | -91.2696 | 12.9051 | 1.5895 | 0.6514 | -8.6015 | -11.2466 | 38 | 2
RF | C1 | 38 | (U6)-UDLHEXPP | Combination |  |  | 4 | -83.5056 | 12.9051 | 1.5895 | 0.6514 | -11.1255 | -36.9628 | 38 | 4
RF | C1 | 38 | (U6)-UDLHEXPPO | Combination |  |  | 0 | -91.2643 | 7.1862 | -9.4833 | 1.5918 | -36.5849 | -5.2649 | 38 | 0
RF | C1 | 38 | (U6)-UDLHEXPPO | Combination |  |  | 2 | -83.5003 | 7.1862 | -9.4833 | 1.5918 | -16.6721 | -19.4884 | 38 | 2
RF | C1 | 38 | (U6)-UDLHEXPPO | Combination |  |  | 4 | -75.7363 | 7.1862 | -9.4833 | 1.5918 | 3.9566 | -33.6183 | 38 | 4
RF | C1 | 38 | (U6)-UDLHEYNEXNN | Combination |  |  | 0 | -100.1686 | -5.106 | 9.1858 | -0.4799 | 15.6137 | -49.514 | 38 | 0
RF | C1 | 38 | (U6)-UDLHEYNEXNN | Combination |  |  | 2 | -92.4046 | -5.106 | 9.1858 | -0.4799 | -2.914 | -38.8928 | 38 | 2
RF | C1 | 38 | (U6)-UDLHEYNEXNN | Combination |  |  | 4 | -84.6406 | -5.106 | 9.1858 | -0.4799 | -21.3165 | -28.0849 | 38 | 4
RF | C1 | 38 | (U6)-UDLHEYNEXNP | Combination |  |  | 0 | -106.5312 | 37.2706 | 6.2964 | 0.7378 | 7.2777 | 100.5485 | 38 | 0
RF | C1 | 38 | (U6)-UDLHEYNEXNP | Combination |  |  | 2 | -98.7672 | 37.2706 | 6.2964 | 0.7378 | -5.3216 | 25.5573 | 38 | 2
RF | C1 | 38 | (U6)-UDLHEYNEXNP | Combination |  |  | 4 | -91.0032 | 37.2706 | 6.2964 | 0.7378 | -17.6925 | -49.5566 | 38 | 4
RF | C1 | 38 | (U6)-UDLHEYNEXPN | Combination |  |  | 0 | -100.0418 | -6.3596 | 9.3889 | -0.2271 | 16.1956 | -53.9666 | 38 | 0
RF | C1 | 38 | (U6)-UDLHEYNEXPN | Combination |  |  | 2 | -92.2778 | -6.3596 | 9.3889 | -0.2271 | -2.7503 | -40.8136 | 38 | 2
RF | C1 | 38 | (U6)-UDLHEYNEXPN | Combination |  |  | 4 | -84.5138 | -6.3596 | 9.3889 | -0.2271 | -21.578 | -27.4646 | 38 | 4
RF | C1 | 38 | (U6)-UDLHEYNEXPP | Combination |  |  | 0 | -106.658 | 38.5242 | 6.0933 | 0.485 | 6.6958 | 105.0011 | 38 | 0
RF | C1 | 38 | (U6)-UDLHEYNEXPP | Combination |  |  | 2 | -98.894 | 38.5242 | 6.0933 | 0.485 | -5.4853 | 27.478 | 38 | 2
RF | C1 | 38 | (U6)-UDLHEYNEXPP | Combination |  |  | 4 | -91.13 | 38.5242 | 6.0933 | 0.485 | -17.4309 | -50.1769 | 38 | 4
RF | C1 | 38 | (U6)-UDLHEYNN | Combination |  |  | 0 | -98.747 | -7.3128 | 7.5434 | -0.0704 | 11.0495 | -57.2647 | 38 | 0
RF | C1 | 38 | (U6)-UDLHEYNN | Combination |  |  | 2 | -90.983 | -7.3128 | 7.5434 | -0.0704 | -4.0954 | -42.1872 | 38 | 2
RF | C1 | 38 | (U6)-UDLHEYNN | Combination |  |  | 4 | -83.219 | -7.3128 | 7.5434 | -0.0704 | -19.0644 | -26.9072 | 38 | 4
RF | C1 | 38 | (U6)-UDLHEYNNO | Combination |  |  | 0 | -90.4617 | -49.4239 | 7.1876 | -0.4291 | 10.3363 | -206.2721 | 38 | 0
RF | C1 | 38 | (U6)-UDLHEYNNO | Combination |  |  | 2 | -82.6977 | -49.4239 | 7.1876 | -0.4291 | -4.055 | -106.1222 | 38 | 2
RF | C1 | 38 | (U6)-UDLHEYNNO | Combination |  |  | 4 | -74.9337 | -49.4239 | 7.1876 | -0.4291 | -18.2722 | -5.4628 | 38 | 4
RF | C1 | 38 | (U6)-UDLHEYNP | Combination |  |  | 0 | -107.9528 | 39.4773 | 7.9388 | 0.3282 | 11.8419 | 108.2992 | 38 | 0
RF | C1 | 38 | (U6)-UDLHEYNP | Combination |  |  | 2 | -100.1888 | 39.4773 | 7.9388 | 0.3282 | -4.1402 | 28.8517 | 38 | 2
RF | C1 | 38 | (U6)-UDLHEYNP | Combination |  |  | 4 | -92.4248 | 39.4773 | 7.9388 | 0.3282 | -19.9446 | -50.7343 | 38 | 4
RF | C1 | 38 | (U6)-UDLHEYNPO | Combination |  |  | 0 | -116.2381 | 81.5884 | 8.2946 | 0.687 | 12.5551 | 257.3066 | 38 | 0
RF | C1 | 38 | (U6)-UDLHEYNPO | Combination |  |  | 2 | -108.4741 | 81.5884 | 8.2946 | 0.687 | -4.1806 | 92.7867 | 38 | 2
RF | C1 | 38 | (U6)-UDLHEYNPO | Combination |  |  | 4 | -100.7101 | 81.5884 | 8.2946 | 0.687 | -20.7368 | -72.1788 | 38 | 4
RF | C1 | 38 | (U6)-UDLHEYPEXNN | Combination |  |  | 0 | -100.5384 | -1.449 | 8.5934 | -1.2175 | 13.916 | -36.5249 | 38 | 0
RF | C1 | 38 | (U6)-UDLHEYPEXNN | Combination |  |  | 2 | -92.7744 | -1.449 | 8.5934 | -1.2175 | -3.3915 | -33.2896 | 38 | 2
RF | C1 | 38 | (U6)-UDLHEYPEXNN | Combination |  |  | 4 | -85.0104 | -1.449 | 8.5934 | -1.2175 | -20.5534 | -29.8944 | 38 | 4
RF | C1 | 38 | (U6)-UDLHEYPEXNP | Combination |  |  | 0 | -106.1614 | 33.6136 | 6.8889 | 1.4754 | 8.9753 | 87.5594 | 38 | 0
RF | C1 | 38 | (U6)-UDLHEYPEXNP | Combination |  |  | 2 | -98.3974 | 33.6136 | 6.8889 | 1.4754 | -4.8441 | 19.954 | 38 | 2
RF | C1 | 38 | (U6)-UDLHEYPEXNP | Combination |  |  | 4 | -90.6334 | 33.6136 | 6.8889 | 1.4754 | -18.4556 | -47.7471 | 38 | 4
RF | C1 | 38 | (U6)-UDLHEYPEXPN | Combination |  |  | 0 | -100.4116 | -2.7026 | 8.7964 | -0.9647 | 14.498 | -40.9775 | 38 | 0
RF | C1 | 38 | (U6)-UDLHEYPEXPN | Combination |  |  | 2 | -92.6476 | -2.7026 | 8.7964 | -0.9647 | -3.2278 | -35.2103 | 38 | 2
RF | C1 | 38 | (U6)-UDLHEYPEXPN | Combination |  |  | 4 | -84.8836 | -2.7026 | 8.7964 | -0.9647 | -20.815 | -29.2741 | 38 | 4
RF | C1 | 38 | (U6)-UDLHEYPEXPP | Combination |  |  | 0 | -106.2882 | 34.8672 | 6.6858 | 1.2226 | 8.3934 | 92.012 | 38 | 0
RF | C1 | 38 | (U6)-UDLHEYPEXPP | Combination |  |  | 2 | -98.5242 | 34.8672 | 6.6858 | 1.2226 | -5.0078 | 21.8748 | 38 | 2
RF | C1 | 38 | (U6)-UDLHEYPEXPP | Combination |  |  | 4 | -90.7602 | 34.8672 | 6.6858 | 1.2226 | -18.194 | -48.3674 | 38 | 4
RF | C1 | 38 | (U6)-UDLHEYPN | Combination |  |  | 0 | -99.1167 | -3.6558 | 6.951 | -0.8079 | 9.3518 | -44.2756 | 38 | 0
RF | C1 | 38 | (U6)-UDLHEYPN | Combination |  |  | 2 | -91.3527 | -3.6558 | 6.951 | -0.8079 | -4.5729 | -36.584 | 38 | 2
RF | C1 | 38 | (U6)-UDLHEYPN | Combination |  |  | 4 | -83.5887 | -3.6558 | 6.951 | -0.8079 | -18.3013 | -28.7167 | 38 | 4
RF | C1 | 38 | (U6)-UDLHEYPNO | Combination |  |  | 0 | -91.4971 | -39.1842 | 5.5287 | -2.4943 | 5.5829 | -169.9026 | 38 | 0
RF | C1 | 38 | (U6)-UDLHEYPNO | Combination |  |  | 2 | -83.7331 | -39.1842 | 5.5287 | -2.4943 | -5.3921 | -90.4331 | 38 | 2
RF | C1 | 38 | (U6)-UDLHEYPNO | Combination |  |  | 4 | -75.9691 | -39.1842 | 5.5287 | -2.4943 | -16.1355 | -10.5294 | 38 | 4
RF | C1 | 38 | (U6)-UDLHEYPP | Combination |  |  | 0 | -107.5831 | 35.8203 | 8.5312 | 1.0658 | 13.5395 | 95.3101 | 38 | 0
RF | C1 | 38 | (U6)-UDLHEYPP | Combination |  |  | 2 | -99.8191 | 35.8203 | 8.5312 | 1.0658 | -3.6627 | 23.2484 | 38 | 2
RF | C1 | 38 | (U6)-UDLHEYPP | Combination |  |  | 4 | -92.0551 | 35.8203 | 8.5312 | 1.0658 | -20.7077 | -48.9248 | 38 | 4
RF | C1 | 38 | (U6)-UDLHEYPPO | Combination |  |  | 0 | -115.2028 | 71.3488 | 9.9535 | 2.7522 | 17.3085 | 220.9371 | 38 | 0
RF | C1 | 38 | (U6)-UDLHEYPPO | Combination |  |  | 2 | -107.4388 | 71.3488 | 9.9535 | 2.7522 | -2.8435 | 77.0976 | 38 | 2
RF | C1 | 38 | (U6)-UDLHEYPPO | Combination |  |  | 4 | -99.6748 | 71.3488 | 9.9535 | 2.7522 | -22.8734 | -67.1121 | 38 | 4
RF | C1 | 38 | (U6)-UDLHSPEC(X+Y) | Combination | Max |  | 0 | -85.0739 | 44.617 | 18.321 | 3.2808 | 40.4681 | 126.9243 | 38 | 0
RF | C1 | 38 | (U6)-UDLHSPEC(X+Y) | Combination | Max |  | 2 | -77.8739 | 44.617 | 18.321 | 3.2808 | 3.8119 | 37.7661 | 38 | 2
RF | C1 | 38 | (U6)-UDLHSPEC(X+Y) | Combination | Max |  | 4 | -70.6739 | 44.617 | 18.321 | 3.2808 | -3.9855 | -21.2949 | 38 | 4
RF | C1 | 38 | (U6)-UDLHSPEC(X+Y) | Combination | Min |  | 0 | -109.319 | -14.2621 | -3.7135 | -3.0403 | -18.92 | -78.8915 | 38 | 0
RF | C1 | 38 | (U6)-UDLHSPEC(X+Y) | Combination | Min |  | 2 | -102.119 | -14.2621 | -3.7135 | -3.0403 | -11.6335 | -50.4833 | 38 | 2
RF | C1 | 38 | (U6)-UDLHSPEC(X+Y) | Combination | Min |  | 4 | -94.919 | -14.2621 | -3.7135 | -3.0403 | -32.8699 | -52.1113 | 38 | 4
RF | C1 | 38 | (U6)-UDLHSPEC(X+Y)+SPEC(Y+X) | Combination | Max |  | 0 | -82.1774 | 52.5802 | 19.8879 | 4.1598 | 44.6578 | 154.7947 | 38 | 0
RF | C1 | 38 | (U6)-UDLHSPEC(X+Y)+SPEC(Y+X) | Combination | Max |  | 2 | -74.9774 | 52.5802 | 19.8879 | 4.1598 | 4.8962 | 49.7338 | 38 | 2
RF | C1 | 38 | (U6)-UDLHSPEC(X+Y)+SPEC(Y+X) | Combination | Max |  | 4 | -67.7774 | 52.5802 | 19.8879 | 4.1598 | -1.8787 | -17.1718 | 38 | 4
RF | C1 | 38 | (U6)-UDLHSPEC(X+Y)+SPEC(Y+X) | Combination | Min |  | 0 | -112.2155 | -22.2253 | -5.2804 | -3.9193 | -23.1098 | -106.7619 | 38 | 0
RF | C1 | 38 | (U6)-UDLHSPEC(X+Y)+SPEC(Y+X) | Combination | Min |  | 2 | -105.0155 | -22.2253 | -5.2804 | -3.9193 | -12.7179 | -62.451 | 38 | 2
RF | C1 | 38 | (U6)-UDLHSPEC(X+Y)+SPEC(Y+X) | Combination | Min |  | 4 | -97.8155 | -22.2253 | -5.2804 | -3.9193 | -34.9767 | -56.2344 | 38 | 4
RF | C1 | 38 | (U6)-UDLHSPEC(X+Y)+SPEC(Y-X) | Combination | Max |  | 0 | -82.003 | 55.9232 | 18.8871 | 3.4875 | 41.8876 | 166.5323 | 38 | 0
RF | C1 | 38 | (U6)-UDLHSPEC(X+Y)+SPEC(Y-X) | Combination | Max |  | 2 | -74.803 | 55.9232 | 18.8871 | 3.4875 | 4.1818 | 54.7782 | 38 | 2
RF | C1 | 38 | (U6)-UDLHSPEC(X+Y)+SPEC(Y-X) | Combination | Max |  | 4 | -67.603 | 55.9232 | 18.8871 | 3.4875 | -3.0787 | -15.577 | 38 | 4
RF | C1 | 38 | (U6)-UDLHSPEC(X+Y)+SPEC(Y-X) | Combination | Min |  | 0 | -112.3899 | -25.5683 | -4.2796 | -3.247 | -20.3396 | -118.4994 | 38 | 0
RF | C1 | 38 | (U6)-UDLHSPEC(X+Y)+SPEC(Y-X) | Combination | Min |  | 2 | -105.1899 | -25.5683 | -4.2796 | -3.247 | -12.0034 | -67.4955 | 38 | 2
RF | C1 | 38 | (U6)-UDLHSPEC(X+Y)+SPEC(Y-X) | Combination | Min |  | 4 | -97.9899 | -25.5683 | -4.2796 | -3.247 | -33.7767 | -57.8292 | 38 | 4
RF | C1 | 38 | (U6)-UDLHSPEC(X+Y)O | Combination | Max |  | 0 | -63.2533 | 97.6081 | 38.152 | 8.9698 | 93.9174 | 312.1586 | 38 | 0
RF | C1 | 38 | (U6)-UDLHSPEC(X+Y)O | Combination | Max |  | 2 | -56.0533 | 97.6081 | 38.152 | 8.9698 | 17.7127 | 117.1905 | 38 | 2
RF | C1 | 38 | (U6)-UDLHSPEC(X+Y)O | Combination | Max |  | 4 | -48.8533 | 97.6081 | 38.152 | 8.9698 | 22.0106 | 6.4399 | 38 | 4
RF | C1 | 38 | (U6)-UDLHSPEC(X+Y)O | Combination | Min |  | 0 | -131.1396 | -67.2532 | -23.5445 | -8.7294 | -72.3693 | -264.1257 | 38 | 0
RF | C1 | 38 | (U6)-UDLHSPEC(X+Y)O | Combination | Min |  | 2 | -123.9396 | -67.2532 | -23.5445 | -8.7294 | -25.5343 | -129.9077 | 38 | 2
RF | C1 | 38 | (U6)-UDLHSPEC(X+Y)O | Combination | Min |  | 4 | -116.7396 | -67.2532 | -23.5445 | -8.7294 | -58.866 | -79.8461 | 38 | 4
RF | C1 | 38 | (U6)-UDLHSPEC(X-Y) | Combination | Max |  | 0 | -86.6393 | 42.0467 | 15.8164 | 4.273 | 33.7367 | 117.9826 | 38 | 0
RF | C1 | 38 | (U6)-UDLHSPEC(X-Y) | Combination | Max |  | 2 | -79.4393 | 42.0467 | 15.8164 | 4.273 | 2.1081 | 33.9738 | 38 | 2
RF | C1 | 38 | (U6)-UDLHSPEC(X-Y) | Combination | Max |  | 4 | -72.2393 | 42.0467 | 15.8164 | 4.273 | -7.2523 | -22.5813 | 38 | 4
RF | C1 | 38 | (U6)-UDLHSPEC(X-Y) | Combination | Min |  | 0 | -107.7537 | -11.6918 | -1.2089 | -4.0325 | -12.1886 | -69.9498 | 38 | 0
RF | C1 | 38 | (U6)-UDLHSPEC(X-Y) | Combination | Min |  | 2 | -100.5537 | -11.6918 | -1.2089 | -4.0325 | -9.9297 | -46.691 | 38 | 2
RF | C1 | 38 | (U6)-UDLHSPEC(X-Y) | Combination | Min |  | 4 | -93.3537 | -11.6918 | -1.2089 | -4.0325 | -29.6031 | -50.8249 | 38 | 4
RF | C1 | 38 | (U6)-UDLHSPEC(X-Y)O | Combination | Max |  | 0 | -67.6364 | 90.4114 | 31.1392 | 11.7479 | 75.0695 | 287.1217 | 38 | 0
RF | C1 | 38 | (U6)-UDLHSPEC(X-Y)O | Combination | Max |  | 2 | -60.4364 | 90.4114 | 31.1392 | 11.7479 | 12.942 | 106.5722 | 38 | 2
RF | C1 | 38 | (U6)-UDLHSPEC(X-Y)O | Combination | Max |  | 4 | -53.2364 | 90.4114 | 31.1392 | 11.7479 | 12.8634 | 2.8379 | 38 | 4
RF | C1 | 38 | (U6)-UDLHSPEC(X-Y)O | Combination | Min |  | 0 | -126.7566 | -60.0565 | -16.5316 | -11.5075 | -53.5215 | -239.0889 | 38 | 0
RF | C1 | 38 | (U6)-UDLHSPEC(X-Y)O | Combination | Min |  | 2 | -119.5566 | -60.0565 | -16.5316 | -11.5075 | -20.7636 | -119.2894 | 38 | 2
RF | C1 | 38 | (U6)-UDLHSPEC(X-Y)O | Combination | Min |  | 4 | -112.3566 | -60.0565 | -16.5316 | -11.5075 | -49.7189 | -76.2441 | 38 | 4
RF | C1 | 38 | (U6)-UDLHSPEC(Y+X) | Combination | Max |  | 0 | -87.5415 | 41.7216 | 12.5267 | 3.0501 | 24.7398 | 116.9178 | 38 | 0
RF | C1 | 38 | (U6)-UDLHSPEC(Y+X) | Combination | Max |  | 2 | -80.3415 | 41.7216 | 12.5267 | 3.0501 | -0.2962 | 33.5339 | 38 | 2
RF | C1 | 38 | (U6)-UDLHSPEC(Y+X) | Combination | Max |  | 4 | -73.1415 | 41.7216 | 12.5267 | 3.0501 | -11.4051 | -22.9594 | 38 | 4
RF | C1 | 38 | (U6)-UDLHSPEC(Y+X) | Combination | Min |  | 0 | -106.8514 | -11.3667 | 2.0808 | -2.8097 | -3.1918 | -68.8849 | 38 | 0
RF | C1 | 38 | (U6)-UDLHSPEC(Y+X) | Combination | Min |  | 2 | -99.6514 | -11.3667 | 2.0808 | -2.8097 | -7.5254 | -46.2511 | 38 | 2
RF | C1 | 38 | (U6)-UDLHSPEC(Y+X) | Combination | Min |  | 4 | -92.4514 | -11.3667 | 2.0808 | -2.8097 | -25.4504 | -50.4468 | 38 | 4
RF | C1 | 38 | (U6)-UDLHSPEC(Y+X)+SPEC(X+Y) | Combination | Max |  | 0 | -83.9048 | 50.5534 | 15.8318 | 3.9983 | 33.6481 | 147.7901 | 38 | 0
RF | C1 | 38 | (U6)-UDLHSPEC(Y+X)+SPEC(X+Y) | Combination | Max |  | 2 | -76.7048 | 50.5534 | 15.8318 | 3.9983 | 2.0206 | 46.7713 | 38 | 2
RF | C1 | 38 | (U6)-UDLHSPEC(Y+X)+SPEC(X+Y) | Combination | Max |  | 4 | -69.5048 | 50.5534 | 15.8318 | 3.9983 | -7.0724 | -18.337 | 38 | 4
RF | C1 | 38 | (U6)-UDLHSPEC(Y+X)+SPEC(X+Y) | Combination | Min |  | 0 | -110.4882 | -20.1985 | -1.2243 | -3.7578 | -12.1 | -99.7573 | 38 | 0
RF | C1 | 38 | (U6)-UDLHSPEC(Y+X)+SPEC(X+Y) | Combination | Min |  | 2 | -103.2882 | -20.1985 | -1.2243 | -3.7578 | -9.8422 | -59.4885 | 38 | 2
RF | C1 | 38 | (U6)-UDLHSPEC(Y+X)+SPEC(X+Y) | Combination | Min |  | 4 | -96.0882 | -20.1985 | -1.2243 | -3.7578 | -29.783 | -55.0693 | 38 | 4
RF | C1 | 38 | (U6)-UDLHSPEC(Y+X)+SPEC(X-Y) | Combination | Max |  | 0 | -84.3744 | 49.7823 | 15.0805 | 4.296 | 31.6286 | 145.1076 | 38 | 0
RF | C1 | 38 | (U6)-UDLHSPEC(Y+X)+SPEC(X-Y) | Combination | Max |  | 2 | -77.1744 | 49.7823 | 15.0805 | 4.296 | 1.5095 | 45.6336 | 38 | 2
RF | C1 | 38 | (U6)-UDLHSPEC(Y+X)+SPEC(X-Y) | Combination | Max |  | 4 | -69.9744 | 49.7823 | 15.0805 | 4.296 | -8.0524 | -18.7229 | 38 | 4
RF | C1 | 38 | (U6)-UDLHSPEC(Y+X)+SPEC(X-Y) | Combination | Min |  | 0 | -110.0186 | -19.4275 | -0.4729 | -4.0555 | -10.0806 | -97.0748 | 38 | 0
RF | C1 | 38 | (U6)-UDLHSPEC(Y+X)+SPEC(X-Y) | Combination | Min |  | 2 | -102.8186 | -19.4275 | -0.4729 | -4.0555 | -9.3311 | -58.3508 | 38 | 2
RF | C1 | 38 | (U6)-UDLHSPEC(Y+X)+SPEC(X-Y) | Combination | Min |  | 4 | -95.6186 | -19.4275 | -0.4729 | -4.0555 | -28.803 | -54.6833 | 38 | 4
RF | C1 | 38 | (U6)-UDLHSPEC(Y+X)O | Combination | Max |  | 0 | -70.1626 | 89.501 | 21.9279 | 8.324 | 49.8783 | 284.1402 | 38 | 0
RF | C1 | 38 | (U6)-UDLHSPEC(Y+X)O | Combination | Max |  | 2 | -62.9626 | 89.501 | 21.9279 | 8.324 | 6.2101 | 105.3404 | 38 | 2
RF | C1 | 38 | (U6)-UDLHSPEC(Y+X)O | Combination | Max |  | 4 | -55.7626 | 89.501 | 21.9279 | 8.324 | 1.2357 | 1.7792 | 38 | 4
RF | C1 | 38 | (U6)-UDLHSPEC(Y+X)O | Combination | Min |  | 0 | -124.2304 | -59.1461 | -7.3204 | -8.0835 | -28.3302 | -236.1073 | 38 | 0
RF | C1 | 38 | (U6)-UDLHSPEC(Y+X)O | Combination | Min |  | 2 | -117.0304 | -59.1461 | -7.3204 | -8.0835 | -14.0317 | -118.0576 | 38 | 2
RF | C1 | 38 | (U6)-UDLHSPEC(Y+X)O | Combination | Min |  | 4 | -109.8304 | -59.1461 | -7.3204 | -8.0835 | -38.0911 | -75.1854 | 38 | 4
RF | C1 | 38 | (U6)-UDLHSPEC(Y-X) | Combination | Max |  | 0 | -86.9601 | 52.865 | 9.1907 | 0.8092 | 15.5058 | 156.0428 | 38 | 0
RF | C1 | 38 | (U6)-UDLHSPEC(Y-X) | Combination | Max |  | 2 | -79.7601 | 52.865 | 9.1907 | 0.8092 | -2.6778 | 50.3487 | 38 | 2
RF | C1 | 38 | (U6)-UDLHSPEC(Y-X) | Combination | Max |  | 4 | -72.5601 | 52.865 | 9.1907 | 0.8092 | -15.4053 | -17.6436 | 38 | 4
RF | C1 | 38 | (U6)-UDLHSPEC(Y-X) | Combination | Min |  | 0 | -107.4328 | -22.5101 | 5.4168 | -0.5687 | 6.0422 | -108.01 | 38 | 0
RF | C1 | 38 | (U6)-UDLHSPEC(Y-X) | Combination | Min |  | 2 | -100.2328 | -22.5101 | 5.4168 | -0.5687 | -5.1438 | -63.0659 | 38 | 2
RF | C1 | 38 | (U6)-UDLHSPEC(Y-X) | Combination | Min |  | 4 | -93.0328 | -22.5101 | 5.4168 | -0.5687 | -21.4501 | -55.7626 | 38 | 4
RF | C1 | 38 | (U6)-UDLHSPEC(Y-X)O | Combination | Max |  | 0 | -68.5347 | 120.7026 | 12.5872 | 2.0493 | 24.0231 | 393.6903 | 38 | 0
RF | C1 | 38 | (U6)-UDLHSPEC(Y-X)O | Combination | Max |  | 2 | -61.3347 | 120.7026 | 12.5872 | 2.0493 | -0.4583 | 152.4217 | 38 | 2
RF | C1 | 38 | (U6)-UDLHSPEC(Y-X)O | Combination | Max |  | 4 | -54.1347 | 120.7026 | 12.5872 | 2.0493 | -9.965 | 16.6636 | 38 | 4
RF | C1 | 38 | (U6)-UDLHSPEC(Y-X)O | Combination | Min |  | 0 | -125.8583 | -90.3477 | 2.0203 | -1.8088 | -2.475 | -345.6575 | 38 | 0
RF | C1 | 38 | (U6)-UDLHSPEC(Y-X)O | Combination | Min |  | 2 | -118.6583 | -90.3477 | 2.0203 | -1.8088 | -7.3633 | -165.139 | 38 | 2
RF | C1 | 38 | (U6)-UDLHSPEC(Y-X)O | Combination | Min |  | 4 | -111.4583 | -90.3477 | 2.0203 | -1.8088 | -26.8905 | -90.0698 | 38 | 4
RF | C1 | 38 | (U6)-UDLHSPECX | Combination | Max |  | 0 | -85.8131 | 45.6618 | 16.4933 | 3.9817 | 36.4332 | 131.9004 | 38 | 0
RF | C1 | 38 | (U6)-UDLHSPECX | Combination | Max |  | 2 | -78.6131 | 45.6618 | 16.4933 | 3.9817 | 2.9001 | 40.0379 | 38 | 2
RF | C1 | 38 | (U6)-UDLHSPECX | Combination | Max |  | 4 | -71.4131 | 45.6618 | 16.4933 | 3.9817 | -5.8754 | -20.6651 | 38 | 4
RF | C1 | 38 | (U6)-UDLHSPECX | Combination | Min |  | 0 | -108.5799 | -15.307 | -1.8858 | -3.7413 | -14.8851 | -83.8676 | 38 | 0
RF | C1 | 38 | (U6)-UDLHSPECX | Combination | Min |  | 2 | -101.3799 | -15.307 | -1.8858 | -3.7413 | -10.7217 | -52.7551 | 38 | 2
RF | C1 | 38 | (U6)-UDLHSPECX | Combination | Min |  | 4 | -94.1799 | -15.307 | -1.8858 | -3.7413 | -30.98 | -52.7411 | 38 | 4
RF | C1 | 38 | (U6)-UDLHSPECXO | Combination | Max |  | 0 | -65.3229 | 100.5338 | 33.0346 | 10.9325 | 82.6197 | 326.0916 | 38 | 0
RF | C1 | 38 | (U6)-UDLHSPECXO | Combination | Max |  | 2 | -58.1229 | 100.5338 | 33.0346 | 10.9325 | 15.1597 | 123.5515 | 38 | 2
RF | C1 | 38 | (U6)-UDLHSPECXO | Combination | Max |  | 4 | -50.9229 | 100.5338 | 33.0346 | 10.9325 | 16.7188 | 8.2033 | 38 | 4
RF | C1 | 38 | (U6)-UDLHSPECXO | Combination | Min |  | 0 | -129.0701 | -70.1789 | -18.4271 | -10.692 | -61.0717 | -278.0588 | 38 | 0
RF | C1 | 38 | (U6)-UDLHSPECXO | Combination | Min |  | 2 | -121.8701 | -70.1789 | -18.4271 | -10.692 | -22.9813 | -136.2687 | 38 | 2
RF | C1 | 38 | (U6)-UDLHSPECXO | Combination | Min |  | 4 | -114.6701 | -70.1789 | -18.4271 | -10.692 | -53.5742 | -81.6096 | 38 | 4
RF | C1 | 38 | (U6)-UDLHSPECXY | Combination | Max |  | 0 | -82.7061 | 55.3646 | 17.7403 | 4.6598 | 39.8562 | 166.2636 | 38 | 0
RF | C1 | 38 | (U6)-UDLHSPECXY | Combination | Max |  | 2 | -75.5061 | 55.3646 | 17.7403 | 4.6598 | 3.7886 | 54.823 | 38 | 2
RF | C1 | 38 | (U6)-UDLHSPECXY | Combination | Max |  | 4 | -68.3061 | 55.3646 | 17.7403 | 4.6598 | -4.0901 | -15.6467 | 38 | 4
RF | C1 | 38 | (U6)-UDLHSPECXY | Combination | Min |  | 0 | -111.6869 | -25.0097 | -3.1328 | -4.4193 | -18.3082 | -118.2307 | 38 | 0
RF | C1 | 38 | (U6)-UDLHSPECXY | Combination | Min |  | 2 | -104.4869 | -25.0097 | -3.1328 | -4.4193 | -11.6103 | -67.5402 | 38 | 2
RF | C1 | 38 | (U6)-UDLHSPECXY | Combination | Min |  | 4 | -97.2869 | -25.0097 | -3.1328 | -4.4193 | -32.7653 | -57.7595 | 38 | 4
RF | C1 | 38 | (U6)-UDLHSPECY | Combination | Max |  | 0 | -86.8398 | 47.5198 | 11.4603 | 2.3803 | 22.1841 | 138.5602 | 38 | 0
RF | C1 | 38 | (U6)-UDLHSPECY | Combination | Max |  | 2 | -79.6398 | 47.5198 | 11.4603 | 2.3803 | -0.949 | 42.9252 | 38 | 2
RF | C1 | 38 | (U6)-UDLHSPECY | Combination | Max |  | 4 | -72.4398 | 47.5198 | 11.4603 | 2.3803 | -12.4768 | -19.9751 | 38 | 4
RF | C1 | 38 | (U6)-UDLHSPECY | Combination | Min |  | 0 | -107.5532 | -17.165 | 3.1472 | -2.1398 | -0.636 | -90.5273 | 38 | 0
RF | C1 | 38 | (U6)-UDLHSPECY | Combination | Min |  | 2 | -100.3532 | -17.165 | 3.1472 | -2.1398 | -6.8726 | -55.6424 | 38 | 2
RF | C1 | 38 | (U6)-UDLHSPECY | Combination | Min |  | 4 | -93.1532 | -17.165 | 3.1472 | -2.1398 | -24.3787 | -53.4311 | 38 | 4
RF | C1 | 38 | (U6)-UDLHSPECYO | Combination | Max |  | 0 | -68.1978 | 105.7362 | 18.9421 | 6.4484 | 42.7222 | 344.739 | 38 | 0
RF | C1 | 38 | (U6)-UDLHSPECYO | Combination | Max |  | 2 | -60.9978 | 105.7362 | 18.9421 | 6.4484 | 4.3823 | 131.6361 | 38 | 2
RF | C1 | 38 | (U6)-UDLHSPECYO | Combination | Max |  | 4 | -53.7978 | 105.7362 | 18.9421 | 6.4484 | -1.765 | 10.1352 | 38 | 4
RF | C1 | 38 | (U6)-UDLHSPECYO | Combination | Min |  | 0 | -126.1952 | -75.3813 | -4.3346 | -6.2079 | -21.1742 | -296.7061 | 38 | 0
RF | C1 | 38 | (U6)-UDLHSPECYO | Combination | Min |  | 2 | -118.9952 | -75.3813 | -4.3346 | -6.2079 | -12.2039 | -144.3533 | 38 | 2
RF | C1 | 38 | (U6)-UDLHSPECYO | Combination | Min |  | 4 | -111.7952 | -75.3813 | -4.3346 | -6.2079 | -35.0904 | -83.5415 | 38 | 4
RF | C1 | 38 | (U6)-UDLHSPECYX | Combination | Max |  | 0 | -83.4248 | 56.6652 | 14.2172 | 3.5388 | 29.8819 | 170.9254 | 38 | 0
RF | C1 | 38 | (U6)-UDLHSPECYX | Combination | Max |  | 2 | -76.2248 | 56.6652 | 14.2172 | 3.5388 | 1.0943 | 56.8442 | 38 | 2
RF | C1 | 38 | (U6)-UDLHSPECYX | Combination | Max |  | 4 | -69.0248 | 56.6652 | 14.2172 | 3.5388 | -8.7111 | -15.1637 | 38 | 4
RF | C1 | 38 | (U6)-UDLHSPECYX | Combination | Min |  | 0 | -110.9682 | -26.3103 | 0.3903 | -3.2983 | -8.3338 | -122.8925 | 38 | 0
RF | C1 | 38 | (U6)-UDLHSPECYX | Combination | Min |  | 2 | -103.7682 | -26.3103 | 0.3903 | -3.2983 | -8.9159 | -69.5614 | 38 | 2
RF | C1 | 38 | (U6)-UDLHSPECYX | Combination | Min |  | 4 | -96.5682 | -26.3103 | 0.3903 | -3.2983 | -28.1444 | -58.2425 | 38 | 4
RF | C1 | 38 | (U6)-UDLSPEC(X+Y) | Combination | Max |  | 0 | -85.0739 | 44.617 | 18.321 | 3.2808 | 40.4681 | 126.9243 | 38 | 0
RF | C1 | 38 | (U6)-UDLSPEC(X+Y) | Combination | Max |  | 2 | -77.8739 | 44.617 | 18.321 | 3.2808 | 3.8119 | 37.7661 | 38 | 2
RF | C1 | 38 | (U6)-UDLSPEC(X+Y) | Combination | Max |  | 4 | -70.6739 | 44.617 | 18.321 | 3.2808 | -3.9855 | -21.2949 | 38 | 4
RF | C1 | 38 | (U6)-UDLSPEC(X+Y) | Combination | Min |  | 0 | -109.319 | -14.2621 | -3.7135 | -3.0403 | -18.92 | -78.8915 | 38 | 0
RF | C1 | 38 | (U6)-UDLSPEC(X+Y) | Combination | Min |  | 2 | -102.119 | -14.2621 | -3.7135 | -3.0403 | -11.6335 | -50.4833 | 38 | 2
RF | C1 | 38 | (U6)-UDLSPEC(X+Y) | Combination | Min |  | 4 | -94.919 | -14.2621 | -3.7135 | -3.0403 | -32.8699 | -52.1113 | 38 | 4
RF | C1 | 38 | (U6)-UDLSPEC(X+Y)+SPEC(Y+X) | Combination | Max |  | 0 | -82.1774 | 52.5802 | 19.8879 | 4.1598 | 44.6578 | 154.7947 | 38 | 0
RF | C1 | 38 | (U6)-UDLSPEC(X+Y)+SPEC(Y+X) | Combination | Max |  | 2 | -74.9774 | 52.5802 | 19.8879 | 4.1598 | 4.8962 | 49.7338 | 38 | 2
RF | C1 | 38 | (U6)-UDLSPEC(X+Y)+SPEC(Y+X) | Combination | Max |  | 4 | -67.7774 | 52.5802 | 19.8879 | 4.1598 | -1.8787 | -17.1718 | 38 | 4
RF | C1 | 38 | (U6)-UDLSPEC(X+Y)+SPEC(Y+X) | Combination | Min |  | 0 | -112.2155 | -22.2253 | -5.2804 | -3.9193 | -23.1098 | -106.7619 | 38 | 0
RF | C1 | 38 | (U6)-UDLSPEC(X+Y)+SPEC(Y+X) | Combination | Min |  | 2 | -105.0155 | -22.2253 | -5.2804 | -3.9193 | -12.7179 | -62.451 | 38 | 2
RF | C1 | 38 | (U6)-UDLSPEC(X+Y)+SPEC(Y+X) | Combination | Min |  | 4 | -97.8155 | -22.2253 | -5.2804 | -3.9193 | -34.9767 | -56.2344 | 38 | 4
RF | C1 | 38 | (U6)-UDLSPEC(X+Y)+SPEC(Y-X) | Combination | Max |  | 0 | -82.003 | 55.9232 | 18.8871 | 3.4875 | 41.8876 | 166.5323 | 38 | 0
RF | C1 | 38 | (U6)-UDLSPEC(X+Y)+SPEC(Y-X) | Combination | Max |  | 2 | -74.803 | 55.9232 | 18.8871 | 3.4875 | 4.1818 | 54.7782 | 38 | 2
RF | C1 | 38 | (U6)-UDLSPEC(X+Y)+SPEC(Y-X) | Combination | Max |  | 4 | -67.603 | 55.9232 | 18.8871 | 3.4875 | -3.0787 | -15.577 | 38 | 4
RF | C1 | 38 | (U6)-UDLSPEC(X+Y)+SPEC(Y-X) | Combination | Min |  | 0 | -112.3899 | -25.5683 | -4.2796 | -3.247 | -20.3396 | -118.4994 | 38 | 0
RF | C1 | 38 | (U6)-UDLSPEC(X+Y)+SPEC(Y-X) | Combination | Min |  | 2 | -105.1899 | -25.5683 | -4.2796 | -3.247 | -12.0034 | -67.4955 | 38 | 2
RF | C1 | 38 | (U6)-UDLSPEC(X+Y)+SPEC(Y-X) | Combination | Min |  | 4 | -97.9899 | -25.5683 | -4.2796 | -3.247 | -33.7767 | -57.8292 | 38 | 4
RF | C1 | 38 | (U6)-UDLSPEC(X+Y)O | Combination | Max |  | 0 | -63.2533 | 97.6081 | 38.152 | 8.9698 | 93.9174 | 312.1586 | 38 | 0
RF | C1 | 38 | (U6)-UDLSPEC(X+Y)O | Combination | Max |  | 2 | -56.0533 | 97.6081 | 38.152 | 8.9698 | 17.7127 | 117.1905 | 38 | 2
RF | C1 | 38 | (U6)-UDLSPEC(X+Y)O | Combination | Max |  | 4 | -48.8533 | 97.6081 | 38.152 | 8.9698 | 22.0106 | 6.4399 | 38 | 4
RF | C1 | 38 | (U6)-UDLSPEC(X+Y)O | Combination | Min |  | 0 | -131.1396 | -67.2532 | -23.5445 | -8.7294 | -72.3693 | -264.1257 | 38 | 0
RF | C1 | 38 | (U6)-UDLSPEC(X+Y)O | Combination | Min |  | 2 | -123.9396 | -67.2532 | -23.5445 | -8.7294 | -25.5343 | -129.9077 | 38 | 2
RF | C1 | 38 | (U6)-UDLSPEC(X+Y)O | Combination | Min |  | 4 | -116.7396 | -67.2532 | -23.5445 | -8.7294 | -58.866 | -79.8461 | 38 | 4
RF | C1 | 38 | (U6)-UDLSPEC(X-Y) | Combination | Max |  | 0 | -86.6393 | 42.0467 | 15.8164 | 4.273 | 33.7367 | 117.9826 | 38 | 0
RF | C1 | 38 | (U6)-UDLSPEC(X-Y) | Combination | Max |  | 2 | -79.4393 | 42.0467 | 15.8164 | 4.273 | 2.1081 | 33.9738 | 38 | 2
RF | C1 | 38 | (U6)-UDLSPEC(X-Y) | Combination | Max |  | 4 | -72.2393 | 42.0467 | 15.8164 | 4.273 | -7.2523 | -22.5813 | 38 | 4
RF | C1 | 38 | (U6)-UDLSPEC(X-Y) | Combination | Min |  | 0 | -107.7537 | -11.6918 | -1.2089 | -4.0325 | -12.1886 | -69.9498 | 38 | 0
RF | C1 | 38 | (U6)-UDLSPEC(X-Y) | Combination | Min |  | 2 | -100.5537 | -11.6918 | -1.2089 | -4.0325 | -9.9297 | -46.691 | 38 | 2
RF | C1 | 38 | (U6)-UDLSPEC(X-Y) | Combination | Min |  | 4 | -93.3537 | -11.6918 | -1.2089 | -4.0325 | -29.6031 | -50.8249 | 38 | 4
RF | C1 | 38 | (U6)-UDLSPEC(X-Y)O | Combination | Max |  | 0 | -67.6364 | 90.4114 | 31.1392 | 11.7479 | 75.0695 | 287.1217 | 38 | 0
RF | C1 | 38 | (U6)-UDLSPEC(X-Y)O | Combination | Max |  | 2 | -60.4364 | 90.4114 | 31.1392 | 11.7479 | 12.942 | 106.5722 | 38 | 2
RF | C1 | 38 | (U6)-UDLSPEC(X-Y)O | Combination | Max |  | 4 | -53.2364 | 90.4114 | 31.1392 | 11.7479 | 12.8634 | 2.8379 | 38 | 4
RF | C1 | 38 | (U6)-UDLSPEC(X-Y)O | Combination | Min |  | 0 | -126.7566 | -60.0565 | -16.5316 | -11.5075 | -53.5215 | -239.0889 | 38 | 0
RF | C1 | 38 | (U6)-UDLSPEC(X-Y)O | Combination | Min |  | 2 | -119.5566 | -60.0565 | -16.5316 | -11.5075 | -20.7636 | -119.2894 | 38 | 2
RF | C1 | 38 | (U6)-UDLSPEC(X-Y)O | Combination | Min |  | 4 | -112.3566 | -60.0565 | -16.5316 | -11.5075 | -49.7189 | -76.2441 | 38 | 4
RF | C1 | 38 | (U6)-UDLSPEC(Y+X) | Combination | Max |  | 0 | -87.5415 | 41.7216 | 12.5267 | 3.0501 | 24.7398 | 116.9178 | 38 | 0
RF | C1 | 38 | (U6)-UDLSPEC(Y+X) | Combination | Max |  | 2 | -80.3415 | 41.7216 | 12.5267 | 3.0501 | -0.2962 | 33.5339 | 38 | 2
RF | C1 | 38 | (U6)-UDLSPEC(Y+X) | Combination | Max |  | 4 | -73.1415 | 41.7216 | 12.5267 | 3.0501 | -11.4051 | -22.9594 | 38 | 4
RF | C1 | 38 | (U6)-UDLSPEC(Y+X) | Combination | Min |  | 0 | -106.8514 | -11.3667 | 2.0808 | -2.8097 | -3.1918 | -68.8849 | 38 | 0
RF | C1 | 38 | (U6)-UDLSPEC(Y+X) | Combination | Min |  | 2 | -99.6514 | -11.3667 | 2.0808 | -2.8097 | -7.5254 | -46.2511 | 38 | 2
RF | C1 | 38 | (U6)-UDLSPEC(Y+X) | Combination | Min |  | 4 | -92.4514 | -11.3667 | 2.0808 | -2.8097 | -25.4504 | -50.4468 | 38 | 4
RF | C1 | 38 | (U6)-UDLSPEC(Y+X)+SPEC(X+Y) | Combination | Max |  | 0 | -83.9048 | 50.5534 | 15.8318 | 3.9983 | 33.6481 | 147.7901 | 38 | 0
RF | C1 | 38 | (U6)-UDLSPEC(Y+X)+SPEC(X+Y) | Combination | Max |  | 2 | -76.7048 | 50.5534 | 15.8318 | 3.9983 | 2.0206 | 46.7713 | 38 | 2
RF | C1 | 38 | (U6)-UDLSPEC(Y+X)+SPEC(X+Y) | Combination | Max |  | 4 | -69.5048 | 50.5534 | 15.8318 | 3.9983 | -7.0724 | -18.337 | 38 | 4
RF | C1 | 38 | (U6)-UDLSPEC(Y+X)+SPEC(X+Y) | Combination | Min |  | 0 | -110.4882 | -20.1985 | -1.2243 | -3.7578 | -12.1 | -99.7573 | 38 | 0
RF | C1 | 38 | (U6)-UDLSPEC(Y+X)+SPEC(X+Y) | Combination | Min |  | 2 | -103.2882 | -20.1985 | -1.2243 | -3.7578 | -9.8422 | -59.4885 | 38 | 2
RF | C1 | 38 | (U6)-UDLSPEC(Y+X)+SPEC(X+Y) | Combination | Min |  | 4 | -96.0882 | -20.1985 | -1.2243 | -3.7578 | -29.783 | -55.0693 | 38 | 4
RF | C1 | 38 | (U6)-UDLSPEC(Y+X)+SPEC(X-Y) | Combination | Max |  | 0 | -84.3744 | 49.7823 | 15.0805 | 4.296 | 31.6286 | 145.1076 | 38 | 0
RF | C1 | 38 | (U6)-UDLSPEC(Y+X)+SPEC(X-Y) | Combination | Max |  | 2 | -77.1744 | 49.7823 | 15.0805 | 4.296 | 1.5095 | 45.6336 | 38 | 2
RF | C1 | 38 | (U6)-UDLSPEC(Y+X)+SPEC(X-Y) | Combination | Max |  | 4 | -69.9744 | 49.7823 | 15.0805 | 4.296 | -8.0524 | -18.7229 | 38 | 4
RF | C1 | 38 | (U6)-UDLSPEC(Y+X)+SPEC(X-Y) | Combination | Min |  | 0 | -110.0186 | -19.4275 | -0.4729 | -4.0555 | -10.0806 | -97.0748 | 38 | 0
RF | C1 | 38 | (U6)-UDLSPEC(Y+X)+SPEC(X-Y) | Combination | Min |  | 2 | -102.8186 | -19.4275 | -0.4729 | -4.0555 | -9.3311 | -58.3508 | 38 | 2
RF | C1 | 38 | (U6)-UDLSPEC(Y+X)+SPEC(X-Y) | Combination | Min |  | 4 | -95.6186 | -19.4275 | -0.4729 | -4.0555 | -28.803 | -54.6833 | 38 | 4
RF | C1 | 38 | (U6)-UDLSPEC(Y+X)O | Combination | Max |  | 0 | -70.1626 | 89.501 | 21.9279 | 8.324 | 49.8783 | 284.1402 | 38 | 0
RF | C1 | 38 | (U6)-UDLSPEC(Y+X)O | Combination | Max |  | 2 | -62.9626 | 89.501 | 21.9279 | 8.324 | 6.2101 | 105.3404 | 38 | 2
RF | C1 | 38 | (U6)-UDLSPEC(Y+X)O | Combination | Max |  | 4 | -55.7626 | 89.501 | 21.9279 | 8.324 | 1.2357 | 1.7792 | 38 | 4
RF | C1 | 38 | (U6)-UDLSPEC(Y+X)O | Combination | Min |  | 0 | -124.2304 | -59.1461 | -7.3204 | -8.0835 | -28.3302 | -236.1073 | 38 | 0
RF | C1 | 38 | (U6)-UDLSPEC(Y+X)O | Combination | Min |  | 2 | -117.0304 | -59.1461 | -7.3204 | -8.0835 | -14.0317 | -118.0576 | 38 | 2
RF | C1 | 38 | (U6)-UDLSPEC(Y+X)O | Combination | Min |  | 4 | -109.8304 | -59.1461 | -7.3204 | -8.0835 | -38.0911 | -75.1854 | 38 | 4
RF | C1 | 38 | (U6)-UDLSPEC(Y-X) | Combination | Max |  | 0 | -86.9601 | 52.865 | 9.1907 | 0.8092 | 15.5058 | 156.0428 | 38 | 0
RF | C1 | 38 | (U6)-UDLSPEC(Y-X) | Combination | Max |  | 2 | -79.7601 | 52.865 | 9.1907 | 0.8092 | -2.6778 | 50.3487 | 38 | 2
RF | C1 | 38 | (U6)-UDLSPEC(Y-X) | Combination | Max |  | 4 | -72.5601 | 52.865 | 9.1907 | 0.8092 | -15.4053 | -17.6436 | 38 | 4
RF | C1 | 38 | (U6)-UDLSPEC(Y-X) | Combination | Min |  | 0 | -107.4328 | -22.5101 | 5.4168 | -0.5687 | 6.0422 | -108.01 | 38 | 0
RF | C1 | 38 | (U6)-UDLSPEC(Y-X) | Combination | Min |  | 2 | -100.2328 | -22.5101 | 5.4168 | -0.5687 | -5.1438 | -63.0659 | 38 | 2
RF | C1 | 38 | (U6)-UDLSPEC(Y-X) | Combination | Min |  | 4 | -93.0328 | -22.5101 | 5.4168 | -0.5687 | -21.4501 | -55.7626 | 38 | 4
RF | C1 | 38 | (U6)-UDLSPEC(Y-X)O | Combination | Max |  | 0 | -68.5347 | 120.7026 | 12.5872 | 2.0493 | 24.0231 | 393.6903 | 38 | 0
RF | C1 | 38 | (U6)-UDLSPEC(Y-X)O | Combination | Max |  | 2 | -61.3347 | 120.7026 | 12.5872 | 2.0493 | -0.4583 | 152.4217 | 38 | 2
RF | C1 | 38 | (U6)-UDLSPEC(Y-X)O | Combination | Max |  | 4 | -54.1347 | 120.7026 | 12.5872 | 2.0493 | -9.965 | 16.6636 | 38 | 4
RF | C1 | 38 | (U6)-UDLSPEC(Y-X)O | Combination | Min |  | 0 | -125.8583 | -90.3477 | 2.0203 | -1.8088 | -2.475 | -345.6575 | 38 | 0
RF | C1 | 38 | (U6)-UDLSPEC(Y-X)O | Combination | Min |  | 2 | -118.6583 | -90.3477 | 2.0203 | -1.8088 | -7.3633 | -165.139 | 38 | 2
RF | C1 | 38 | (U6)-UDLSPEC(Y-X)O | Combination | Min |  | 4 | -111.4583 | -90.3477 | 2.0203 | -1.8088 | -26.8905 | -90.0698 | 38 | 4
RF | C1 | 38 | (U6)-UDLSPECX | Combination | Max |  | 0 | -85.8131 | 45.6618 | 16.4933 | 3.9817 | 36.4332 | 131.9004 | 38 | 0
RF | C1 | 38 | (U6)-UDLSPECX | Combination | Max |  | 2 | -78.6131 | 45.6618 | 16.4933 | 3.9817 | 2.9001 | 40.0379 | 38 | 2
RF | C1 | 38 | (U6)-UDLSPECX | Combination | Max |  | 4 | -71.4131 | 45.6618 | 16.4933 | 3.9817 | -5.8754 | -20.6651 | 38 | 4
RF | C1 | 38 | (U6)-UDLSPECX | Combination | Min |  | 0 | -108.5799 | -15.307 | -1.8858 | -3.7413 | -14.8851 | -83.8676 | 38 | 0
RF | C1 | 38 | (U6)-UDLSPECX | Combination | Min |  | 2 | -101.3799 | -15.307 | -1.8858 | -3.7413 | -10.7217 | -52.7551 | 38 | 2
RF | C1 | 38 | (U6)-UDLSPECX | Combination | Min |  | 4 | -94.1799 | -15.307 | -1.8858 | -3.7413 | -30.98 | -52.7411 | 38 | 4
RF | C1 | 38 | (U6)-UDLSPECXO | Combination | Max |  | 0 | -65.3229 | 100.5338 | 33.0346 | 10.9325 | 82.6197 | 326.0916 | 38 | 0
RF | C1 | 38 | (U6)-UDLSPECXO | Combination | Max |  | 2 | -58.1229 | 100.5338 | 33.0346 | 10.9325 | 15.1597 | 123.5515 | 38 | 2
RF | C1 | 38 | (U6)-UDLSPECXO | Combination | Max |  | 4 | -50.9229 | 100.5338 | 33.0346 | 10.9325 | 16.7188 | 8.2033 | 38 | 4
RF | C1 | 38 | (U6)-UDLSPECXO | Combination | Min |  | 0 | -129.0701 | -70.1789 | -18.4271 | -10.692 | -61.0717 | -278.0588 | 38 | 0
RF | C1 | 38 | (U6)-UDLSPECXO | Combination | Min |  | 2 | -121.8701 | -70.1789 | -18.4271 | -10.692 | -22.9813 | -136.2687 | 38 | 2
RF | C1 | 38 | (U6)-UDLSPECXO | Combination | Min |  | 4 | -114.6701 | -70.1789 | -18.4271 | -10.692 | -53.5742 | -81.6096 | 38 | 4
RF | C1 | 38 | (U6)-UDLSPECXY | Combination | Max |  | 0 | -82.7061 | 55.3646 | 17.7403 | 4.6598 | 39.8562 | 166.2636 | 38 | 0
RF | C1 | 38 | (U6)-UDLSPECXY | Combination | Max |  | 2 | -75.5061 | 55.3646 | 17.7403 | 4.6598 | 3.7886 | 54.823 | 38 | 2
RF | C1 | 38 | (U6)-UDLSPECXY | Combination | Max |  | 4 | -68.3061 | 55.3646 | 17.7403 | 4.6598 | -4.0901 | -15.6467 | 38 | 4
RF | C1 | 38 | (U6)-UDLSPECXY | Combination | Min |  | 0 | -111.6869 | -25.0097 | -3.1328 | -4.4193 | -18.3082 | -118.2307 | 38 | 0
RF | C1 | 38 | (U6)-UDLSPECXY | Combination | Min |  | 2 | -104.4869 | -25.0097 | -3.1328 | -4.4193 | -11.6103 | -67.5402 | 38 | 2
RF | C1 | 38 | (U6)-UDLSPECXY | Combination | Min |  | 4 | -97.2869 | -25.0097 | -3.1328 | -4.4193 | -32.7653 | -57.7595 | 38 | 4
RF | C1 | 38 | (U6)-UDLSPECY | Combination | Max |  | 0 | -86.8398 | 47.5198 | 11.4603 | 2.3803 | 22.1841 | 138.5602 | 38 | 0
RF | C1 | 38 | (U6)-UDLSPECY | Combination | Max |  | 2 | -79.6398 | 47.5198 | 11.4603 | 2.3803 | -0.949 | 42.9252 | 38 | 2
RF | C1 | 38 | (U6)-UDLSPECY | Combination | Max |  | 4 | -72.4398 | 47.5198 | 11.4603 | 2.3803 | -12.4768 | -19.9751 | 38 | 4
RF | C1 | 38 | (U6)-UDLSPECY | Combination | Min |  | 0 | -107.5532 | -17.165 | 3.1472 | -2.1398 | -0.636 | -90.5273 | 38 | 0
RF | C1 | 38 | (U6)-UDLSPECY | Combination | Min |  | 2 | -100.3532 | -17.165 | 3.1472 | -2.1398 | -6.8726 | -55.6424 | 38 | 2
RF | C1 | 38 | (U6)-UDLSPECY | Combination | Min |  | 4 | -93.1532 | -17.165 | 3.1472 | -2.1398 | -24.3787 | -53.4311 | 38 | 4
RF | C1 | 38 | (U6)-UDLSPECYO | Combination | Max |  | 0 | -68.1978 | 105.7362 | 18.9421 | 6.4484 | 42.7222 | 344.739 | 38 | 0
RF | C1 | 38 | (U6)-UDLSPECYO | Combination | Max |  | 2 | -60.9978 | 105.7362 | 18.9421 | 6.4484 | 4.3823 | 131.6361 | 38 | 2
RF | C1 | 38 | (U6)-UDLSPECYO | Combination | Max |  | 4 | -53.7978 | 105.7362 | 18.9421 | 6.4484 | -1.765 | 10.1352 | 38 | 4
RF | C1 | 38 | (U6)-UDLSPECYO | Combination | Min |  | 0 | -126.1952 | -75.3813 | -4.3346 | -6.2079 | -21.1742 | -296.7061 | 38 | 0
RF | C1 | 38 | (U6)-UDLSPECYO | Combination | Min |  | 2 | -118.9952 | -75.3813 | -4.3346 | -6.2079 | -12.2039 | -144.3533 | 38 | 2
RF | C1 | 38 | (U6)-UDLSPECYO | Combination | Min |  | 4 | -111.7952 | -75.3813 | -4.3346 | -6.2079 | -35.0904 | -83.5415 | 38 | 4
RF | C1 | 38 | (U6)-UDLSPECYX | Combination | Max |  | 0 | -83.4248 | 56.6652 | 14.2172 | 3.5388 | 29.8819 | 170.9254 | 38 | 0
RF | C1 | 38 | (U6)-UDLSPECYX | Combination | Max |  | 2 | -76.2248 | 56.6652 | 14.2172 | 3.5388 | 1.0943 | 56.8442 | 38 | 2
RF | C1 | 38 | (U6)-UDLSPECYX | Combination | Max |  | 4 | -69.0248 | 56.6652 | 14.2172 | 3.5388 | -8.7111 | -15.1637 | 38 | 4
RF | C1 | 38 | (U6)-UDLSPECYX | Combination | Min |  | 0 | -110.9682 | -26.3103 | 0.3903 | -3.2983 | -8.3338 | -122.8925 | 38 | 0
RF | C1 | 38 | (U6)-UDLSPECYX | Combination | Min |  | 2 | -103.7682 | -26.3103 | 0.3903 | -3.2983 | -8.9159 | -69.5614 | 38 | 2
RF | C1 | 38 | (U6)-UDLSPECYX | Combination | Min |  | 4 | -96.5682 | -26.3103 | 0.3903 | -3.2983 | -28.1444 | -58.2425 | 38 | 4
RF | C1 | 38 | (U5)-UDHW01N | Combination |  |  | 0 | -60.6165 | 11.9611 | 5.9422 | -0.537 | 11.3055 | 25.9827 | 38 | 0
RF | C1 | 38 | (U5)-UDHW01N | Combination |  |  | 2 | -55.2165 | 11.9611 | 5.9422 | -0.537 | -0.72 | 1.9931 | 38 | 2
RF | C1 | 38 | (U5)-UDHW01N | Combination |  |  | 4 | -49.8165 | 11.9611 | 5.9422 | -0.537 | -12.7147 | -22.006 | 38 | 4
RF | C1 | 38 | (U5)-UDHW01P | Combination |  |  | 0 | -57.215 | 5.3654 | 2.4327 | 0.7036 | 1.5558 | 2.7564 | 38 | 0
RF | C1 | 38 | (U5)-UDHW01P | Combination |  |  | 2 | -51.815 | 5.3654 | 2.4327 | 0.7036 | -3.2437 | -7.9133 | 38 | 2
RF | C1 | 38 | (U5)-UDHW01P | Combination |  |  | 4 | -46.415 | 5.3654 | 2.4327 | 0.7036 | -7.904 | -18.545 | 38 | 4
RF | C1 | 38 | (U5)-UDHW02N | Combination |  |  | 0 | -57.6995 | 3.0577 | 3.8907 | -0.2775 | 5.6311 | -5.5069 | 38 | 0
RF | C1 | 38 | (U5)-UDHW02N | Combination |  |  | 2 | -52.2995 | 3.0577 | 3.8907 | -0.2775 | -2.1669 | -11.5156 | 38 | 2
RF | C1 | 38 | (U5)-UDHW02N | Combination |  |  | 4 | -46.8995 | 3.0577 | 3.8907 | -0.2775 | -9.8718 | -17.469 | 38 | 4
RF | C1 | 38 | (U5)-UDHW02P | Combination |  |  | 0 | -60.1319 | 14.2688 | 4.4842 | 0.4441 | 7.2303 | 34.246 | 38 | 0
RF | C1 | 38 | (U5)-UDHW02P | Combination |  |  | 2 | -54.7319 | 14.2688 | 4.4842 | 0.4441 | -1.7969 | 5.5954 | 38 | 2
RF | C1 | 38 | (U5)-UDHW02P | Combination |  |  | 4 | -49.3319 | 14.2688 | 4.4842 | 0.4441 | -10.7469 | -23.082 | 38 | 4
RF | C1 | 38 | (U5)-UDHW03N | Combination |  |  | 0 | -60.0259 | 9.5009 | 5.7685 | -0.052 | 10.8461 | 17.2697 | 38 | 0
RF | C1 | 38 | (U5)-UDHW03N | Combination |  |  | 2 | -54.6259 | 9.5009 | 5.7685 | -0.052 | -0.8219 | -1.7514 | 38 | 2
RF | C1 | 38 | (U5)-UDHW03N | Combination |  |  | 4 | -49.2259 | 9.5009 | 5.7685 | -0.052 | -12.4547 | -20.7641 | 38 | 4
RF | C1 | 38 | (U5)-UDHW03P | Combination |  |  | 0 | -57.8056 | 7.8255 | 2.6064 | 0.2186 | 2.0152 | 11.4694 | 38 | 0
RF | C1 | 38 | (U5)-UDHW03P | Combination |  |  | 2 | -52.4056 | 7.8255 | 2.6064 | 0.2186 | -3.1419 | -4.1688 | 38 | 2
RF | C1 | 38 | (U5)-UDHW03P | Combination |  |  | 4 | -47.0056 | 7.8255 | 2.6064 | 0.2186 | -8.164 | -19.787 | 38 | 4
RF | C1 | 38 | (U5)-UDHW04N | Combination |  |  | 0 | -60.3567 | 12.7723 | 5.2386 | -0.7118 | 9.3275 | 28.8892 | 38 | 0
RF | C1 | 38 | (U5)-UDHW04N | Combination |  |  | 2 | -54.9567 | 12.7723 | 5.2386 | -0.7118 | -1.2491 | 3.261 | 38 | 2
RF | C1 | 38 | (U5)-UDHW04N | Combination |  |  | 4 | -49.5567 | 12.7723 | 5.2386 | -0.7118 | -11.7721 | -22.3828 | 38 | 4
RF | C1 | 38 | (U5)-UDHW04P | Combination |  |  | 0 | -57.4748 | 4.5541 | 3.1364 | 0.8784 | 3.5339 | -0.1501 | 38 | 0
RF | C1 | 38 | (U5)-UDHW04P | Combination |  |  | 2 | -52.0748 | 4.5541 | 3.1364 | 0.8784 | -2.7147 | -9.1812 | 38 | 2
RF | C1 | 38 | (U5)-UDHW04P | Combination |  |  | 4 | -46.6748 | 4.5541 | 3.1364 | 0.8784 | -8.8467 | -18.1683 | 38 | 4
RF | C1 | 38 | (U5)-UDHW05N | Combination |  |  | 0 | -57.8769 | 3.2063 | 4.1679 | 0.0654 | 6.4125 | -4.9875 | 38 | 0
RF | C1 | 38 | (U5)-UDHW05N | Combination |  |  | 2 | -52.4769 | 3.2063 | 4.1679 | 0.0654 | -1.9571 | -11.2963 | 38 | 2
RF | C1 | 38 | (U5)-UDHW05N | Combination |  |  | 4 | -47.0769 | 3.2063 | 4.1679 | 0.0654 | -10.2426 | -17.5508 | 38 | 4
RF | C1 | 38 | (U5)-UDHW05P | Combination |  |  | 0 | -59.9546 | 14.1202 | 4.2071 | 0.1012 | 6.4488 | 33.7266 | 38 | 0
RF | C1 | 38 | (U5)-UDHW05P | Combination |  |  | 2 | -54.5546 | 14.1202 | 4.2071 | 0.1012 | -2.0067 | 5.3761 | 38 | 2
RF | C1 | 38 | (U5)-UDHW05P | Combination |  |  | 4 | -49.1546 | 14.1202 | 4.2071 | 0.1012 | -10.3761 | -23.0003 | 38 | 4
RF | C1 | 38 | (U5)-UDHW06N | Combination |  |  | 0 | -58.1303 | 5.7119 | 3.762 | -0.44 | 5.2494 | 3.9119 | 38 | 0
RF | C1 | 38 | (U5)-UDHW06N | Combination |  |  | 2 | -52.7303 | 5.7119 | 3.762 | -0.44 | -2.2842 | -7.4572 | 38 | 2
RF | C1 | 38 | (U5)-UDHW06N | Combination |  |  | 4 | -47.3303 | 5.7119 | 3.762 | -0.44 | -9.7198 | -18.7906 | 38 | 4
RF | C1 | 38 | (U5)-UDHW06P | Combination |  |  | 0 | -59.7012 | 11.6146 | 4.613 | 0.6066 | 7.6119 | 24.8272 | 38 | 0
RF | C1 | 38 | (U5)-UDHW06P | Combination |  |  | 2 | -54.3012 | 11.6146 | 4.613 | 0.6066 | -1.6796 | 1.537 | 38 | 2
RF | C1 | 38 | (U5)-UDHW06P | Combination |  |  | 4 | -48.9012 | 11.6146 | 4.613 | 0.6066 | -10.8989 | -21.7605 | 38 | 4
RF | C1 | 38 | (U5)-UDHW07N | Combination |  |  | 0 | -61.1034 | 15.3408 | 5.7261 | -0.1113 | 10.6865 | 37.9868 | 38 | 0
RF | C1 | 38 | (U5)-UDHW07N | Combination |  |  | 2 | -55.7034 | 15.3408 | 5.7261 | -0.1113 | -0.8968 | 7.1715 | 38 | 2
RF | C1 | 38 | (U5)-UDHW07N | Combination |  |  | 4 | -50.3034 | 15.3408 | 5.7261 | -0.1113 | -12.4415 | -23.6783 | 38 | 4
RF | C1 | 38 | (U5)-UDHW07P | Combination |  |  | 0 | -56.728 | 1.9857 | 2.6489 | 0.2779 | 2.1748 | -9.2477 | 38 | 0
RF | C1 | 38 | (U5)-UDHW07P | Combination |  |  | 2 | -51.328 | 1.9857 | 2.6489 | 0.2779 | -3.067 | -13.0917 | 38 | 2
RF | C1 | 38 | (U5)-UDHW07P | Combination |  |  | 4 | -45.928 | 1.9857 | 2.6489 | 0.2779 | -8.1772 | -16.8728 | 38 | 4
RF | C1 | 38 | (U5)-UDHW08N | Combination |  |  | 0 | -59.2791 | 6.9325 | 5.281 | -0.6525 | 9.4871 | 8.1721 | 38 | 0
RF | C1 | 38 | (U5)-UDHW08N | Combination |  |  | 2 | -53.8791 | 6.9325 | 5.281 | -0.6525 | -1.1743 | -5.6618 | 38 | 2
RF | C1 | 38 | (U5)-UDHW08N | Combination |  |  | 4 | -48.4791 | 6.9325 | 5.281 | -0.6525 | -11.7852 | -19.4685 | 38 | 4
RF | C1 | 38 | (U5)-UDHW08P | Combination |  |  | 0 | -58.5523 | 10.394 | 3.0939 | 0.8191 | 3.3742 | 20.567 | 38 | 0
RF | C1 | 38 | (U5)-UDHW08P | Combination |  |  | 2 | -53.1523 | 10.394 | 3.0939 | 0.8191 | -2.7895 | -0.2584 | 38 | 2
RF | C1 | 38 | (U5)-UDHW08P | Combination |  |  | 4 | -47.7523 | 10.394 | 3.0939 | 0.8191 | -8.8335 | -21.0825 | 38 | 4
RF | C1 | 38 | (U5)-UDHW09N | Combination |  |  | 0 | -60.3387 | 11.5076 | 5.6937 | 0.3745 | 10.632 | 24.3967 | 38 | 0
RF | C1 | 38 | (U5)-UDHW09N | Combination |  |  | 2 | -54.9387 | 11.5076 | 5.6937 | 0.3745 | -0.8842 | 1.3231 | 38 | 2
RF | C1 | 38 | (U5)-UDHW09N | Combination |  |  | 4 | -49.5387 | 11.5076 | 5.6937 | 0.3745 | -12.3623 | -21.757 | 38 | 4
RF | C1 | 38 | (U5)-UDHW09P | Combination |  |  | 0 | -57.4927 | 5.8189 | 2.6812 | -0.2079 | 2.2294 | 4.3424 | 38 | 0
RF | C1 | 38 | (U5)-UDHW09P | Combination |  |  | 2 | -52.0927 | 5.8189 | 2.6812 | -0.2079 | -3.0796 | -7.2433 | 38 | 2
RF | C1 | 38 | (U5)-UDHW09P | Combination |  |  | 4 | -46.6927 | 5.8189 | 2.6812 | -0.2079 | -8.2564 | -18.7941 | 38 | 4
RF | C1 | 38 | (U5)-UDHW10N | Combination |  |  | 0 | -60.7772 | 15.8442 | 4.9912 | -0.5001 | 8.6188 | 39.7997 | 38 | 0
RF | C1 | 38 | (U5)-UDHW10N | Combination |  |  | 2 | -55.3772 | 15.8442 | 4.9912 | -0.5001 | -1.4504 | 7.9676 | 38 | 2
RF | C1 | 38 | (U5)-UDHW10N | Combination |  |  | 4 | -49.9772 | 15.8442 | 4.9912 | -0.5001 | -11.4575 | -23.9028 | 38 | 4
RF | C1 | 38 | (U5)-UDHW10P | Combination |  |  | 0 | -57.0543 | 1.4823 | 3.3838 | 0.6667 | 4.2425 | -11.0606 | 38 | 0
RF | C1 | 38 | (U5)-UDHW10P | Combination |  |  | 2 | -51.6543 | 1.4823 | 3.3838 | 0.6667 | -2.5133 | -13.8878 | 38 | 2
RF | C1 | 38 | (U5)-UDHW10P | Combination |  |  | 4 | -46.2543 | 1.4823 | 3.3838 | 0.6667 | -9.1613 | -16.6483 | 38 | 4
RF | C1 | 38 | (U5)-UDHW11N | Combination |  |  | 0 | -58.9693 | 5.1957 | 5.3596 | -0.0317 | 9.7316 | 2.0159 | 38 | 0
RF | C1 | 38 | (U5)-UDHW11N | Combination |  |  | 2 | -53.5693 | 5.1957 | 5.3596 | -0.0317 | -1.0925 | -8.3105 | 38 | 2
RF | C1 | 38 | (U5)-UDHW11N | Combination |  |  | 4 | -48.1693 | 5.1957 | 5.3596 | -0.0317 | -11.8697 | -18.5969 | 38 | 4
RF | C1 | 38 | (U5)-UDHW11P | Combination |  |  | 0 | -58.8622 | 12.1308 | 3.0153 | 0.1983 | 3.1298 | 26.7232 | 38 | 0
RF | C1 | 38 | (U5)-UDHW11P | Combination |  |  | 2 | -53.4622 | 12.1308 | 3.0153 | 0.1983 | -2.8713 | 2.3903 | 38 | 2
RF | C1 | 38 | (U5)-UDHW11P | Combination |  |  | 4 | -48.0622 | 12.1308 | 3.0153 | 0.1983 | -8.749 | -21.9542 | 38 | 4
RF | C1 | 38 | (U5)-UDHW12N | Combination |  |  | 0 | -59.4078 | 9.5323 | 4.6571 | -0.9064 | 7.7185 | 17.4188 | 38 | 0
RF | C1 | 38 | (U5)-UDHW12N | Combination |  |  | 2 | -54.0078 | 9.5323 | 4.6571 | -0.9064 | -1.6588 | -1.6659 | 38 | 2
RF | C1 | 38 | (U5)-UDHW12N | Combination |  |  | 4 | -48.6078 | 9.5323 | 4.6571 | -0.9064 | -10.9648 | -20.7426 | 38 | 4
RF | C1 | 38 | (U5)-UDHW12P | Combination |  |  | 0 | -58.4237 | 7.7941 | 3.7179 | 1.073 | 5.1429 | 11.3203 | 38 | 0
RF | C1 | 38 | (U5)-UDHW12P | Combination |  |  | 2 | -53.0237 | 7.7941 | 3.7179 | 1.073 | -2.305 | -4.2543 | 38 | 2
RF | C1 | 38 | (U5)-UDHW12P | Combination |  |  | 4 | -47.6237 | 7.7941 | 3.7179 | 1.073 | -9.6539 | -19.8084 | 38 | 4
RF | C1 | 38 | (U5)-UDW01N | Combination |  |  | 0 | -60.6165 | 11.9611 | 5.9422 | -0.537 | 11.3055 | 25.9827 | 38 | 0
RF | C1 | 38 | (U5)-UDW01N | Combination |  |  | 2 | -55.2165 | 11.9611 | 5.9422 | -0.537 | -0.72 | 1.9931 | 38 | 2
RF | C1 | 38 | (U5)-UDW01N | Combination |  |  | 4 | -49.8165 | 11.9611 | 5.9422 | -0.537 | -12.7147 | -22.006 | 38 | 4
RF | C1 | 38 | (U5)-UDW01P | Combination |  |  | 0 | -57.215 | 5.3654 | 2.4327 | 0.7036 | 1.5558 | 2.7564 | 38 | 0
RF | C1 | 38 | (U5)-UDW01P | Combination |  |  | 2 | -51.815 | 5.3654 | 2.4327 | 0.7036 | -3.2437 | -7.9133 | 38 | 2
RF | C1 | 38 | (U5)-UDW01P | Combination |  |  | 4 | -46.415 | 5.3654 | 2.4327 | 0.7036 | -7.904 | -18.545 | 38 | 4
RF | C1 | 38 | (U5)-UDW02N | Combination |  |  | 0 | -57.6995 | 3.0577 | 3.8907 | -0.2775 | 5.6311 | -5.5069 | 38 | 0
RF | C1 | 38 | (U5)-UDW02N | Combination |  |  | 2 | -52.2995 | 3.0577 | 3.8907 | -0.2775 | -2.1669 | -11.5156 | 38 | 2
RF | C1 | 38 | (U5)-UDW02N | Combination |  |  | 4 | -46.8995 | 3.0577 | 3.8907 | -0.2775 | -9.8718 | -17.469 | 38 | 4
RF | C1 | 38 | (U5)-UDW02P | Combination |  |  | 0 | -60.1319 | 14.2688 | 4.4842 | 0.4441 | 7.2303 | 34.246 | 38 | 0
RF | C1 | 38 | (U5)-UDW02P | Combination |  |  | 2 | -54.7319 | 14.2688 | 4.4842 | 0.4441 | -1.7969 | 5.5954 | 38 | 2
RF | C1 | 38 | (U5)-UDW02P | Combination |  |  | 4 | -49.3319 | 14.2688 | 4.4842 | 0.4441 | -10.7469 | -23.082 | 38 | 4
RF | C1 | 38 | (U5)-UDW03N | Combination |  |  | 0 | -60.0259 | 9.5009 | 5.7685 | -0.052 | 10.8461 | 17.2697 | 38 | 0
RF | C1 | 38 | (U5)-UDW03N | Combination |  |  | 2 | -54.6259 | 9.5009 | 5.7685 | -0.052 | -0.8219 | -1.7514 | 38 | 2
RF | C1 | 38 | (U5)-UDW03N | Combination |  |  | 4 | -49.2259 | 9.5009 | 5.7685 | -0.052 | -12.4547 | -20.7641 | 38 | 4
RF | C1 | 38 | (U5)-UDW03P | Combination |  |  | 0 | -57.8056 | 7.8255 | 2.6064 | 0.2186 | 2.0152 | 11.4694 | 38 | 0
RF | C1 | 38 | (U5)-UDW03P | Combination |  |  | 2 | -52.4056 | 7.8255 | 2.6064 | 0.2186 | -3.1419 | -4.1688 | 38 | 2
RF | C1 | 38 | (U5)-UDW03P | Combination |  |  | 4 | -47.0056 | 7.8255 | 2.6064 | 0.2186 | -8.164 | -19.787 | 38 | 4
RF | C1 | 38 | (U5)-UDW04N | Combination |  |  | 0 | -60.3567 | 12.7723 | 5.2386 | -0.7118 | 9.3275 | 28.8892 | 38 | 0
RF | C1 | 38 | (U5)-UDW04N | Combination |  |  | 2 | -54.9567 | 12.7723 | 5.2386 | -0.7118 | -1.2491 | 3.261 | 38 | 2
RF | C1 | 38 | (U5)-UDW04N | Combination |  |  | 4 | -49.5567 | 12.7723 | 5.2386 | -0.7118 | -11.7721 | -22.3828 | 38 | 4
RF | C1 | 38 | (U5)-UDW04P | Combination |  |  | 0 | -57.4748 | 4.5541 | 3.1364 | 0.8784 | 3.5339 | -0.1501 | 38 | 0
RF | C1 | 38 | (U5)-UDW04P | Combination |  |  | 2 | -52.0748 | 4.5541 | 3.1364 | 0.8784 | -2.7147 | -9.1812 | 38 | 2
RF | C1 | 38 | (U5)-UDW04P | Combination |  |  | 4 | -46.6748 | 4.5541 | 3.1364 | 0.8784 | -8.8467 | -18.1683 | 38 | 4
RF | C1 | 38 | (U5)-UDW05N | Combination |  |  | 0 | -57.8769 | 3.2063 | 4.1679 | 0.0654 | 6.4125 | -4.9875 | 38 | 0
RF | C1 | 38 | (U5)-UDW05N | Combination |  |  | 2 | -52.4769 | 3.2063 | 4.1679 | 0.0654 | -1.9571 | -11.2963 | 38 | 2
RF | C1 | 38 | (U5)-UDW05N | Combination |  |  | 4 | -47.0769 | 3.2063 | 4.1679 | 0.0654 | -10.2426 | -17.5508 | 38 | 4
RF | C1 | 38 | (U5)-UDW05P | Combination |  |  | 0 | -59.9546 | 14.1202 | 4.2071 | 0.1012 | 6.4488 | 33.7266 | 38 | 0
RF | C1 | 38 | (U5)-UDW05P | Combination |  |  | 2 | -54.5546 | 14.1202 | 4.2071 | 0.1012 | -2.0067 | 5.3761 | 38 | 2
RF | C1 | 38 | (U5)-UDW05P | Combination |  |  | 4 | -49.1546 | 14.1202 | 4.2071 | 0.1012 | -10.3761 | -23.0003 | 38 | 4
RF | C1 | 38 | (U5)-UDW06N | Combination |  |  | 0 | -58.1303 | 5.7119 | 3.762 | -0.44 | 5.2494 | 3.9119 | 38 | 0
RF | C1 | 38 | (U5)-UDW06N | Combination |  |  | 2 | -52.7303 | 5.7119 | 3.762 | -0.44 | -2.2842 | -7.4572 | 38 | 2
RF | C1 | 38 | (U5)-UDW06N | Combination |  |  | 4 | -47.3303 | 5.7119 | 3.762 | -0.44 | -9.7198 | -18.7906 | 38 | 4
RF | C1 | 38 | (U5)-UDW06P | Combination |  |  | 0 | -59.7012 | 11.6146 | 4.613 | 0.6066 | 7.6119 | 24.8272 | 38 | 0
RF | C1 | 38 | (U5)-UDW06P | Combination |  |  | 2 | -54.3012 | 11.6146 | 4.613 | 0.6066 | -1.6796 | 1.537 | 38 | 2
RF | C1 | 38 | (U5)-UDW06P | Combination |  |  | 4 | -48.9012 | 11.6146 | 4.613 | 0.6066 | -10.8989 | -21.7605 | 38 | 4
RF | C1 | 38 | (U5)-UDW07N | Combination |  |  | 0 | -61.1034 | 15.3408 | 5.7261 | -0.1113 | 10.6865 | 37.9868 | 38 | 0
RF | C1 | 38 | (U5)-UDW07N | Combination |  |  | 2 | -55.7034 | 15.3408 | 5.7261 | -0.1113 | -0.8968 | 7.1715 | 38 | 2
RF | C1 | 38 | (U5)-UDW07N | Combination |  |  | 4 | -50.3034 | 15.3408 | 5.7261 | -0.1113 | -12.4415 | -23.6783 | 38 | 4
RF | C1 | 38 | (U5)-UDW07P | Combination |  |  | 0 | -56.728 | 1.9857 | 2.6489 | 0.2779 | 2.1748 | -9.2477 | 38 | 0
RF | C1 | 38 | (U5)-UDW07P | Combination |  |  | 2 | -51.328 | 1.9857 | 2.6489 | 0.2779 | -3.067 | -13.0917 | 38 | 2
RF | C1 | 38 | (U5)-UDW07P | Combination |  |  | 4 | -45.928 | 1.9857 | 2.6489 | 0.2779 | -8.1772 | -16.8728 | 38 | 4
RF | C1 | 38 | (U5)-UDW08N | Combination |  |  | 0 | -59.2791 | 6.9325 | 5.281 | -0.6525 | 9.4871 | 8.1721 | 38 | 0
RF | C1 | 38 | (U5)-UDW08N | Combination |  |  | 2 | -53.8791 | 6.9325 | 5.281 | -0.6525 | -1.1743 | -5.6618 | 38 | 2
RF | C1 | 38 | (U5)-UDW08N | Combination |  |  | 4 | -48.4791 | 6.9325 | 5.281 | -0.6525 | -11.7852 | -19.4685 | 38 | 4
RF | C1 | 38 | (U5)-UDW08P | Combination |  |  | 0 | -58.5523 | 10.394 | 3.0939 | 0.8191 | 3.3742 | 20.567 | 38 | 0
RF | C1 | 38 | (U5)-UDW08P | Combination |  |  | 2 | -53.1523 | 10.394 | 3.0939 | 0.8191 | -2.7895 | -0.2584 | 38 | 2
RF | C1 | 38 | (U5)-UDW08P | Combination |  |  | 4 | -47.7523 | 10.394 | 3.0939 | 0.8191 | -8.8335 | -21.0825 | 38 | 4
RF | C1 | 38 | (U5)-UDW09N | Combination |  |  | 0 | -60.3387 | 11.5076 | 5.6937 | 0.3745 | 10.632 | 24.3967 | 38 | 0
RF | C1 | 38 | (U5)-UDW09N | Combination |  |  | 2 | -54.9387 | 11.5076 | 5.6937 | 0.3745 | -0.8842 | 1.3231 | 38 | 2
RF | C1 | 38 | (U5)-UDW09N | Combination |  |  | 4 | -49.5387 | 11.5076 | 5.6937 | 0.3745 | -12.3623 | -21.757 | 38 | 4
RF | C1 | 38 | (U5)-UDW09P | Combination |  |  | 0 | -57.4927 | 5.8189 | 2.6812 | -0.2079 | 2.2294 | 4.3424 | 38 | 0
RF | C1 | 38 | (U5)-UDW09P | Combination |  |  | 2 | -52.0927 | 5.8189 | 2.6812 | -0.2079 | -3.0796 | -7.2433 | 38 | 2
RF | C1 | 38 | (U5)-UDW09P | Combination |  |  | 4 | -46.6927 | 5.8189 | 2.6812 | -0.2079 | -8.2564 | -18.7941 | 38 | 4
RF | C1 | 38 | (U5)-UDW10N | Combination |  |  | 0 | -60.7772 | 15.8442 | 4.9912 | -0.5001 | 8.6188 | 39.7997 | 38 | 0
RF | C1 | 38 | (U5)-UDW10N | Combination |  |  | 2 | -55.3772 | 15.8442 | 4.9912 | -0.5001 | -1.4504 | 7.9676 | 38 | 2
RF | C1 | 38 | (U5)-UDW10N | Combination |  |  | 4 | -49.9772 | 15.8442 | 4.9912 | -0.5001 | -11.4575 | -23.9028 | 38 | 4
RF | C1 | 38 | (U5)-UDW10P | Combination |  |  | 0 | -57.0543 | 1.4823 | 3.3838 | 0.6667 | 4.2425 | -11.0606 | 38 | 0
RF | C1 | 38 | (U5)-UDW10P | Combination |  |  | 2 | -51.6543 | 1.4823 | 3.3838 | 0.6667 | -2.5133 | -13.8878 | 38 | 2
RF | C1 | 38 | (U5)-UDW10P | Combination |  |  | 4 | -46.2543 | 1.4823 | 3.3838 | 0.6667 | -9.1613 | -16.6483 | 38 | 4
RF | C1 | 38 | (U5)-UDW11N | Combination |  |  | 0 | -58.9693 | 5.1957 | 5.3596 | -0.0317 | 9.7316 | 2.0159 | 38 | 0
RF | C1 | 38 | (U5)-UDW11N | Combination |  |  | 2 | -53.5693 | 5.1957 | 5.3596 | -0.0317 | -1.0925 | -8.3105 | 38 | 2
RF | C1 | 38 | (U5)-UDW11N | Combination |  |  | 4 | -48.1693 | 5.1957 | 5.3596 | -0.0317 | -11.8697 | -18.5969 | 38 | 4
RF | C1 | 38 | (U5)-UDW11P | Combination |  |  | 0 | -58.8622 | 12.1308 | 3.0153 | 0.1983 | 3.1298 | 26.7232 | 38 | 0
RF | C1 | 38 | (U5)-UDW11P | Combination |  |  | 2 | -53.4622 | 12.1308 | 3.0153 | 0.1983 | -2.8713 | 2.3903 | 38 | 2
RF | C1 | 38 | (U5)-UDW11P | Combination |  |  | 4 | -48.0622 | 12.1308 | 3.0153 | 0.1983 | -8.749 | -21.9542 | 38 | 4
RF | C1 | 38 | (U5)-UDW12N | Combination |  |  | 0 | -59.4078 | 9.5323 | 4.6571 | -0.9064 | 7.7185 | 17.4188 | 38 | 0
RF | C1 | 38 | (U5)-UDW12N | Combination |  |  | 2 | -54.0078 | 9.5323 | 4.6571 | -0.9064 | -1.6588 | -1.6659 | 38 | 2
RF | C1 | 38 | (U5)-UDW12N | Combination |  |  | 4 | -48.6078 | 9.5323 | 4.6571 | -0.9064 | -10.9648 | -20.7426 | 38 | 4
RF | C1 | 38 | (U5)-UDW12P | Combination |  |  | 0 | -58.4237 | 7.7941 | 3.7179 | 1.073 | 5.1429 | 11.3203 | 38 | 0
RF | C1 | 38 | (U5)-UDW12P | Combination |  |  | 2 | -53.0237 | 7.7941 | 3.7179 | 1.073 | -2.305 | -4.2543 | 38 | 2
RF | C1 | 38 | (U5)-UDW12P | Combination |  |  | 4 | -47.6237 | 7.7941 | 3.7179 | 1.073 | -9.6539 | -19.8084 | 38 | 4
RF | C1 | 38 | WORKING ENV. (ST) | Combination | Max |  | 0 | -28.6128 | 26.6377 | 9.8255 | 1.2511 | 19.6244 | 74.9673 | 38 | 0
RF | C1 | 38 | WORKING ENV. (ST) | Combination | Max |  | 2 | -25.0128 | 26.6377 | 9.8255 | 1.2511 | 1.9674 | 23.1073 | 38 | 2
RF | C1 | 38 | WORKING ENV. (ST) | Combination | Max |  | 4 | -21.4128 | 26.6377 | 9.8255 | 1.2511 | -0.2516 | -3.6906 | 38 | 4
RF | C1 | 38 | WORKING ENV. (ST) | Combination | Min |  | 0 | -89.7825 | -11.2363 | -1.8215 | -1.103 | -8.1921 | -49.4214 | 38 | 0
RF | C1 | 38 | WORKING ENV. (ST) | Combination | Min |  | 2 | -83.4885 | -11.2363 | -1.8215 | -1.103 | -5.9393 | -28.3697 | 38 | 2
RF | C1 | 38 | WORKING ENV. (ST) | Combination | Min |  | 4 | -77.1945 | -11.2363 | -1.8215 | -1.103 | -21.0895 | -39.5049 | 38 | 4
RF | C1 | 38 | (S8)-DEXNEYNP | Combination |  |  | 0 | -67.4319 | 10.025 | 1.1691 | 1.0962 | -2.9498 | 16.3192 | 38 | 0
RF | C1 | 38 | (S8)-DEXNEYNP | Combination |  |  | 2 | -61.0359 | 10.025 | 1.1691 | 1.0962 | -5.1088 | -3.7339 | 38 | 2
RF | C1 | 38 | (S8)-DEXNEYNP | Combination |  |  | 4 | -54.6399 | 10.025 | 1.1691 | 1.0962 | -7.0484 | -23.7691 | 38 | 4
GF | C1 | 1 | Modal | LinModRitz | Mode | 1 | 0 | -16.0353 | 3.0366 | 4.4872 | 0 | 0 | 0 | 1 | 0
GF | C1 | 1 | Modal | LinModRitz | Mode | 1 | 0.4 | -16.0353 | 3.0366 | 4.4872 | 0 | -1.8548 | -1.224 | 1 | 0.4
GF | C1 | 1 | Modal | LinModRitz | Mode | 1 | 0.8 | -16.0353 | 3.0366 | 4.4872 | 0 | -3.7029 | -2.4476 | 1 | 0.8
GF | C1 | 1 | Modal | LinModRitz | Mode | 2 | 0 | 208.1786 | -67.8586 | -19.4431 | 0 | 0 | 0 | 1 | 0
GF | C1 | 1 | Modal | LinModRitz | Mode | 2 | 0.4 | 208.1786 | -67.8586 | -19.4431 | 0 | 8.0657 | 27.7029 | 1 | 0.4
GF | C1 | 1 | Modal | LinModRitz | Mode | 2 | 0.8 | 208.1786 | -67.8586 | -19.4431 | 0 | 16.1021 | 55.3945 | 1 | 0.8
GF | C1 | 1 | Modal | LinModRitz | Mode | 3 | 0 | 69.8487 | -72.5904 | 56.2294 | 0 | 0 | 0 | 1 | 0
GF | C1 | 1 | Modal | LinModRitz | Mode | 3 | 0.4 | 69.8487 | -72.5904 | 56.2294 | 0 | -23.2411 | 29.5845 | 1 | 0.4
GF | C1 | 1 | Modal | LinModRitz | Mode | 3 | 0.8 | 69.8487 | -72.5904 | 56.2294 | 0 | -46.398 | 59.157 | 1 | 0.8
GF | C1 | 1 | Modal | LinModRitz | Mode | 4 | 0 | 17.0981 | -12.9777 | -0.6541 | 0 | 0 | 0 | 1 | 0
GF | C1 | 1 | Modal | LinModRitz | Mode | 4 | 0.4 | 17.0981 | -12.9777 | -0.6541 | 0 | 0.2701 | 5.2539 | 1 | 0.4
GF | C1 | 1 | Modal | LinModRitz | Mode | 4 | 0.8 | 17.0981 | -12.9777 | -0.6541 | 0 | 0.5392 | 10.5057 | 1 | 0.8
GF | C1 | 1 | Modal | LinModRitz | Mode | 5 | 0 | 7.9458 | -1.3975 | -5.7801 | 0 | 0 | 0 | 1 | 0
GF | C1 | 1 | Modal | LinModRitz | Mode | 5 | 0.4 | 7.9458 | -1.3975 | -5.7801 | 0 | 2.3775 | 0.5675 | 1 | 0.4
GF | C1 | 1 | Modal | LinModRitz | Mode | 5 | 0.8 | 7.9458 | -1.3975 | -5.7801 | 0 | 4.7464 | 1.1348 | 1 | 0.8
GF | C1 | 1 | Modal | LinModRitz | Mode | 6 | 0 | 3.1845 | 0.9269 | -6.5412 | 0 | 0 | 0 | 1 | 0
GF | C1 | 1 | Modal | LinModRitz | Mode | 6 | 0.4 | 3.1845 | 0.9269 | -6.5412 | 0 | 2.6928 | -0.3671 | 1 | 0.4
GF | C1 | 1 | Modal | LinModRitz | Mode | 6 | 0.8 | 3.1845 | 0.9269 | -6.5412 | 0 | 5.3757 | -0.7341 | 1 | 0.8
GF | C1 | 1 | Modal | LinModRitz | Mode | 7 | 0 | 47.0353 | -7.1163 | -2.1381 | 0 | 0 | 0 | 1 | 0
GF | C1 | 1 | Modal | LinModRitz | Mode | 7 | 0.4 | 47.0353 | -7.1163 | -2.1381 | 0 | 0.8902 | 2.888 | 1 | 0.4
GF | C1 | 1 | Modal | LinModRitz | Mode | 7 | 0.8 | 47.0353 | -7.1163 | -2.1381 | 0 | 1.7771 | 5.7748 | 1 | 0.8
GF | C1 | 1 | Modal | LinModRitz | Mode | 8 | 0 | 1.4474 | -0.4182 | -13.9379 | 0 | 0 | 0 | 1 | 0
GF | C1 | 1 | Modal | LinModRitz | Mode | 8 | 0.4 | 1.4474 | -0.4182 | -13.9379 | 0 | 5.7399 | 0.1669 | 1 | 0.4
GF | C1 | 1 | Modal | LinModRitz | Mode | 8 | 0.8 | 1.4474 | -0.4182 | -13.9379 | 0 | 11.4589 | 0.3337 | 1 | 0.8
GF | C1 | 1 | Modal | LinModRitz | Mode | 9 | 0 | -423.1844 | -37.7049 | -14.6544 | 0 | 0 | 0 | 1 | 0
GF | C1 | 1 | Modal | LinModRitz | Mode | 9 | 0.4 | -423.1844 | -37.7049 | -14.6544 | 0 | 5.9561 | 15.0791 | 1 | 0.4
GF | C1 | 1 | Modal | LinModRitz | Mode | 9 | 0.8 | -423.1844 | -37.7049 | -14.6544 | 0 | 11.8905 | 30.152 | 1 | 0.8
GF | C1 | 1 | Modal | LinModRitz | Mode | 10 | 0 | -33.1018 | -8.8961 | -16.5074 | 0 | 0 | 0 | 1 | 0
GF | C1 | 1 | Modal | LinModRitz | Mode | 10 | 0.4 | -33.1018 | -8.8961 | -16.5074 | 0 | 6.7862 | 3.5676 | 1 | 0.4
GF | C1 | 1 | Modal | LinModRitz | Mode | 10 | 0.8 | -33.1018 | -8.8961 | -16.5074 | 0 | 13.5478 | 7.1337 | 1 | 0.8
GF | C1 | 1 | Modal | LinModRitz | Mode | 11 | 0 | -456.1774 | -71.2015 | -59.108 | 0 | 0 | 0 | 1 | 0
GF | C1 | 1 | Modal | LinModRitz | Mode | 11 | 0.4 | -456.1774 | -71.2015 | -59.108 | 0 | 24.2599 | 28.5266 | 1 | 0.4
GF | C1 | 1 | Modal | LinModRitz | Mode | 11 | 0.8 | -456.1774 | -71.2015 | -59.108 | 0 | 48.4318 | 57.0416 | 1 | 0.8
GF | C1 | 1 | Modal | LinModRitz | Mode | 12 | 0 | -148.8531 | -30.6717 | -115.0943 | 0 | 0 | 0 | 1 | 0
GF | C1 | 1 | Modal | LinModRitz | Mode | 12 | 0.4 | -148.8531 | -30.6717 | -115.0943 | 0 | 47.3298 | 12.3031 | 1 | 0.4
GF | C1 | 1 | Modal | LinModRitz | Mode | 12 | 0.8 | -148.8531 | -30.6717 | -115.0943 | 0 | 94.4879 | 24.6013 | 1 | 0.8
GF | C1 | 1 | Modal+X | LinModRitz | Mode | 1 | 0 | 5.0529 | -1.9726 | 0.051 | 0 | 0 | 0 | 1 | 0
GF | C1 | 1 | Modal+X | LinModRitz | Mode | 1 | 0.4 | 5.0529 | -1.9726 | 0.051 | 0 | -0.0204 | 0.789 | 1 | 0.4
GF | C1 | 1 | Modal+X | LinModRitz | Mode | 1 | 0.8 | 5.0529 | -1.9726 | 0.051 | 0 | -0.0408 | 1.5781 | 1 | 0.8
GF | C1 | 1 | Modal+X | LinModRitz | Mode | 2 | 0 | 202.2392 | -61.719 | -27.3948 | 0 | 0 | 0 | 1 | 0
GF | C1 | 1 | Modal+X | LinModRitz | Mode | 2 | 0.4 | 202.2392 | -61.719 | -27.3948 | 0 | 10.9579 | 24.6876 | 1 | 0.4
GF | C1 | 1 | Modal+X | LinModRitz | Mode | 2 | 0.8 | 202.2392 | -61.719 | -27.3948 | 0 | 21.9158 | 49.3752 | 1 | 0.8
GF | C1 | 1 | Modal+X | LinModRitz | Mode | 3 | 0 | -109.7143 | 89.748 | -55.1482 | 0 | 0 | 0 | 1 | 0
GF | C1 | 1 | Modal+X | LinModRitz | Mode | 3 | 0.4 | -109.7143 | 89.748 | -55.1482 | 0 | 22.0593 | -35.8992 | 1 | 0.4
GF | C1 | 1 | Modal+X | LinModRitz | Mode | 3 | 0.8 | -109.7143 | 89.748 | -55.1482 | 0 | 44.1186 | -71.7984 | 1 | 0.8
GF | C1 | 1 | Modal+X | LinModRitz | Mode | 4 | 0 | -19.7246 | 14.8658 | 0.2293 | 0 | 0 | 0 | 1 | 0
GF | C1 | 1 | Modal+X | LinModRitz | Mode | 4 | 0.4 | -19.7246 | 14.8658 | 0.2293 | 0 | -0.0917 | -5.9463 | 1 | 0.4
GF | C1 | 1 | Modal+X | LinModRitz | Mode | 4 | 0.8 | -19.7246 | 14.8658 | 0.2293 | 0 | -0.1834 | -11.8926 | 1 | 0.8
GF | C1 | 1 | Modal+X | LinModRitz | Mode | 5 | 0 | 8.1893 | -1.6932 | -5.5712 | 0 | 0 | 0 | 1 | 0
GF | C1 | 1 | Modal+X | LinModRitz | Mode | 5 | 0.4 | 8.1893 | -1.6932 | -5.5712 | 0 | 2.2285 | 0.6773 | 1 | 0.4
GF | C1 | 1 | Modal+X | LinModRitz | Mode | 5 | 0.8 | 8.1893 | -1.6932 | -5.5712 | 0 | 4.457 | 1.3546 | 1 | 0.8
GF | C1 | 1 | Modal+X | LinModRitz | Mode | 6 | 0 | 12.935 | -3.7649 | 5.6569 | 0 | 0 | 0 | 1 | 0
GF | C1 | 1 | Modal+X | LinModRitz | Mode | 6 | 0.4 | 12.935 | -3.7649 | 5.6569 | 0 | -2.2628 | 1.506 | 1 | 0.4
GF | C1 | 1 | Modal+X | LinModRitz | Mode | 6 | 0.8 | 12.935 | -3.7649 | 5.6569 | 0 | -4.5255 | 3.0119 | 1 | 0.8
GF | C1 | 1 | Modal+X | LinModRitz | Mode | 7 | 0 | 46.3572 | -7.3626 | -4.0887 | 0 | 0 | 0 | 1 | 0
GF | C1 | 1 | Modal+X | LinModRitz | Mode | 7 | 0.4 | 46.3572 | -7.3626 | -4.0887 | 0 | 1.6355 | 2.945 | 1 | 0.4
GF | C1 | 1 | Modal+X | LinModRitz | Mode | 7 | 0.8 | 46.3572 | -7.3626 | -4.0887 | 0 | 3.271 | 5.8901 | 1 | 0.8
GF | C1 | 1 | Modal+X | LinModRitz | Mode | 8 | 0 | 1.4581 | 0.9963 | 13.8045 | 0 | 0 | 0 | 1 | 0
GF | C1 | 1 | Modal+X | LinModRitz | Mode | 8 | 0.4 | 1.4581 | 0.9963 | 13.8045 | 0 | -5.5218 | -0.3985 | 1 | 0.4
GF | C1 | 1 | Modal+X | LinModRitz | Mode | 8 | 0.8 | 1.4581 | 0.9963 | 13.8045 | 0 | -11.0436 | -0.797 | 1 | 0.8
GF | C1 | 1 | Modal+X | LinModRitz | Mode | 9 | 0 | 424.4617 | 37.8878 | 14.3067 | 0 | 0 | 0 | 1 | 0
GF | C1 | 1 | Modal+X | LinModRitz | Mode | 9 | 0.4 | 424.4617 | 37.8878 | 14.3067 | 0 | -5.7227 | -15.1551 | 1 | 0.4
GF | C1 | 1 | Modal+X | LinModRitz | Mode | 9 | 0.8 | 424.4617 | 37.8878 | 14.3067 | 0 | -11.4454 | -30.3103 | 1 | 0.8
GF | C1 | 1 | Modal+X | LinModRitz | Mode | 10 | 0 | 34.3845 | 8.7414 | 13.6659 | 0 | 0 | 0 | 1 | 0
GF | C1 | 1 | Modal+X | LinModRitz | Mode | 10 | 0.4 | 34.3845 | 8.7414 | 13.6659 | 0 | -5.4664 | -3.4966 | 1 | 0.4
GF | C1 | 1 | Modal+X | LinModRitz | Mode | 10 | 0.8 | 34.3845 | 8.7414 | 13.6659 | 0 | -10.9327 | -6.9931 | 1 | 0.8
GF | C1 | 1 | Modal+X | LinModRitz | Mode | 11 | 0 | 451.4566 | 65.6793 | 49.8804 | 0 | 0 | 0 | 1 | 0
GF | C1 | 1 | Modal+X | LinModRitz | Mode | 11 | 0.4 | 451.4566 | 65.6793 | 49.8804 | 0 | -19.9522 | -26.2717 | 1 | 0.4
GF | C1 | 1 | Modal+X | LinModRitz | Mode | 11 | 0.8 | 451.4566 | 65.6793 | 49.8804 | 0 | -39.9044 | -52.5435 | 1 | 0.8
GF | C1 | 1 | Modal+X | LinModRitz | Mode | 12 | 0 | 308.0568 | 43.6043 | 15.6097 | 0 | 0 | 0 | 1 | 0
GF | C1 | 1 | Modal+X | LinModRitz | Mode | 12 | 0.4 | 308.0568 | 43.6043 | 15.6097 | 0 | -6.2439 | -17.4417 | 1 | 0.4
GF | C1 | 1 | Modal+X | LinModRitz | Mode | 12 | 0.8 | 308.0568 | 43.6043 | 15.6097 | 0 | -12.4878 | -34.8835 | 1 | 0.8
GF | C1 | 1 | Modal-X | LinModRitz | Mode | 1 | 0 | -95.6755 | 29.4773 | 11.8216 | 0 | 0 | 0 | 1 | 0
GF | C1 | 1 | Modal-X | LinModRitz | Mode | 1 | 0.4 | -95.6755 | 29.4773 | 11.8216 | 0 | -4.7286 | -11.7909 | 1 | 0.4
GF | C1 | 1 | Modal-X | LinModRitz | Mode | 1 | 0.8 | -95.6755 | 29.4773 | 11.8216 | 0 | -9.4573 | -23.5818 | 1 | 0.8
GF | C1 | 1 | Modal-X | LinModRitz | Mode | 2 | 0 | 186.6827 | -69.2831 | -7.9284 | 0 | 0 | 0 | 1 | 0
GF | C1 | 1 | Modal-X | LinModRitz | Mode | 2 | 0.4 | 186.6827 | -69.2831 | -7.9284 | 0 | 3.1713 | 27.7132 | 1 | 0.4
GF | C1 | 1 | Modal-X | LinModRitz | Mode | 2 | 0.8 | 186.6827 | -69.2831 | -7.9284 | 0 | 6.3427 | 55.4265 | 1 | 0.8
GF | C1 | 1 | Modal-X | LinModRitz | Mode | 3 | 0 | 27.673 | -57.2272 | 59.6705 | 0 | 0 | 0 | 1 | 0
GF | C1 | 1 | Modal-X | LinModRitz | Mode | 3 | 0.4 | 27.673 | -57.2272 | 59.6705 | 0 | -23.8682 | 22.8909 | 1 | 0.4
GF | C1 | 1 | Modal-X | LinModRitz | Mode | 3 | 0.8 | 27.673 | -57.2272 | 59.6705 | 0 | -47.7364 | 45.7818 | 1 | 0.8
GF | C1 | 1 | Modal-X | LinModRitz | Mode | 4 | 0 | 15.1859 | -11.8191 | -0.9313 | 0 | 0 | 0 | 1 | 0
GF | C1 | 1 | Modal-X | LinModRitz | Mode | 4 | 0.4 | 15.1859 | -11.8191 | -0.9313 | 0 | 0.3725 | 4.7276 | 1 | 0.4
GF | C1 | 1 | Modal-X | LinModRitz | Mode | 4 | 0.8 | 15.1859 | -11.8191 | -0.9313 | 0 | 0.7451 | 9.4552 | 1 | 0.8
GF | C1 | 1 | Modal-X | LinModRitz | Mode | 5 | 0 | 7.6006 | -1.2144 | -5.7132 | 0 | 0 | 0 | 1 | 0
GF | C1 | 1 | Modal-X | LinModRitz | Mode | 5 | 0.4 | 7.6006 | -1.2144 | -5.7132 | 0 | 2.2853 | 0.4858 | 1 | 0.4
GF | C1 | 1 | Modal-X | LinModRitz | Mode | 5 | 0.8 | 7.6006 | -1.2144 | -5.7132 | 0 | 4.5706 | 0.9715 | 1 | 0.8
GF | C1 | 1 | Modal-X | LinModRitz | Mode | 6 | 0 | -12.9887 | 3.6842 | -5.586 | 0 | 0 | 0 | 1 | 0
GF | C1 | 1 | Modal-X | LinModRitz | Mode | 6 | 0.4 | -12.9887 | 3.6842 | -5.586 | 0 | 2.2344 | -1.4737 | 1 | 0.4
GF | C1 | 1 | Modal-X | LinModRitz | Mode | 6 | 0.8 | -12.9887 | 3.6842 | -5.586 | 0 | 4.4688 | -2.9474 | 1 | 0.8
GF | C1 | 1 | Modal-X | LinModRitz | Mode | 7 | 0 | -44.2953 | 5.5848 | 4.4458 | 0 | 0 | 0 | 1 | 0
GF | C1 | 1 | Modal-X | LinModRitz | Mode | 7 | 0.4 | -44.2953 | 5.5848 | 4.4458 | 0 | -1.7783 | -2.2339 | 1 | 0.4
GF | C1 | 1 | Modal-X | LinModRitz | Mode | 7 | 0.8 | -44.2953 | 5.5848 | 4.4458 | 0 | -3.5566 | -4.4678 | 1 | 0.8
GF | C1 | 1 | Modal-X | LinModRitz | Mode | 8 | 0 | 1.2653 | 1.1176 | 14.6645 | 0 | 0 | 0 | 1 | 0
GF | C1 | 1 | Modal-X | LinModRitz | Mode | 8 | 0.4 | 1.2653 | 1.1176 | 14.6645 | 0 | -5.8658 | -0.4471 | 1 | 0.4
GF | C1 | 1 | Modal-X | LinModRitz | Mode | 8 | 0.8 | 1.2653 | 1.1176 | 14.6645 | 0 | -11.7316 | -0.8941 | 1 | 0.8
GF | C1 | 1 | Modal-X | LinModRitz | Mode | 9 | 0 | -424.438 | -37.9672 | -14.2075 | 0 | 0 | 0 | 1 | 0
GF | C1 | 1 | Modal-X | LinModRitz | Mode | 9 | 0.4 | -424.438 | -37.9672 | -14.2075 | 0 | 5.683 | 15.1869 | 1 | 0.4
GF | C1 | 1 | Modal-X | LinModRitz | Mode | 9 | 0.8 | -424.438 | -37.9672 | -14.2075 | 0 | 11.366 | 30.3737 | 1 | 0.8
GF | C1 | 1 | Modal-X | LinModRitz | Mode | 10 | 0 | 33.9122 | 8.5819 | 13.6763 | 0 | 0 | 0 | 1 | 0
GF | C1 | 1 | Modal-X | LinModRitz | Mode | 10 | 0.4 | 33.9122 | 8.5819 | 13.6763 | 0 | -5.4705 | -3.4328 | 1 | 0.4
GF | C1 | 1 | Modal-X | LinModRitz | Mode | 10 | 0.8 | 33.9122 | 8.5819 | 13.6763 | 0 | -10.9411 | -6.8655 | 1 | 0.8
GF | C1 | 1 | Modal-X | LinModRitz | Mode | 11 | 0 | -442.9378 | -66.9314 | -50.22 | 0 | 0 | 0 | 1 | 0
GF | C1 | 1 | Modal-X | LinModRitz | Mode | 11 | 0.4 | -442.9378 | -66.9314 | -50.22 | 0 | 20.088 | 26.7726 | 1 | 0.4
GF | C1 | 1 | Modal-X | LinModRitz | Mode | 11 | 0.8 | -442.9378 | -66.9314 | -50.22 | 0 | 40.176 | 53.5451 | 1 | 0.8
GF | C1 | 1 | Modal-X | LinModRitz | Mode | 12 | 0 | -308.4147 | -42.7339 | -16.4972 | 0 | 0 | 0 | 1 | 0
GF | C1 | 1 | Modal-X | LinModRitz | Mode | 12 | 0.4 | -308.4147 | -42.7339 | -16.4972 | 0 | 6.5989 | 17.0936 | 1 | 0.4
GF | C1 | 1 | Modal-X | LinModRitz | Mode | 12 | 0.8 | -308.4147 | -42.7339 | -16.4972 | 0 | 13.1978 | 34.1872 | 1 | 0.8
GF | C1 | 1 | Modal+Y | LinModRitz | Mode | 1 | 0 | 52.5049 | -18.3806 | -3.4239 | 0 | 0 | 0 | 1 | 0
GF | C1 | 1 | Modal+Y | LinModRitz | Mode | 1 | 0.4 | 52.5049 | -18.3806 | -3.4239 | 0 | 1.3695 | 7.3522 | 1 | 0.4
GF | C1 | 1 | Modal+Y | LinModRitz | Mode | 1 | 0.8 | 52.5049 | -18.3806 | -3.4239 | 0 | 2.7391 | 14.7045 | 1 | 0.8
GF | C1 | 1 | Modal+Y | LinModRitz | Mode | 2 | 0 | 198.5975 | -61.2064 | -26.2808 | 0 | 0 | 0 | 1 | 0
GF | C1 | 1 | Modal+Y | LinModRitz | Mode | 2 | 0.4 | 198.5975 | -61.2064 | -26.2808 | 0 | 10.5123 | 24.4826 | 1 | 0.4
GF | C1 | 1 | Modal+Y | LinModRitz | Mode | 2 | 0.8 | 198.5975 | -61.2064 | -26.2808 | 0 | 21.0247 | 48.9651 | 1 | 0.8
GF | C1 | 1 | Modal+Y | LinModRitz | Mode | 3 | 0 | -93.8709 | 78.1156 | -51.0561 | 0 | 0 | 0 | 1 | 0
GF | C1 | 1 | Modal+Y | LinModRitz | Mode | 3 | 0.4 | -93.8709 | 78.1156 | -51.0561 | 0 | 20.4224 | -31.2462 | 1 | 0.4
GF | C1 | 1 | Modal+Y | LinModRitz | Mode | 3 | 0.8 | -93.8709 | 78.1156 | -51.0561 | 0 | 40.8449 | -62.4925 | 1 | 0.8
GF | C1 | 1 | Modal+Y | LinModRitz | Mode | 4 | 0 | -18.6613 | 13.5809 | 1.0551 | 0 | 0 | 0 | 1 | 0
GF | C1 | 1 | Modal+Y | LinModRitz | Mode | 4 | 0.4 | -18.6613 | 13.5809 | 1.0551 | 0 | -0.4221 | -5.4324 | 1 | 0.4
GF | C1 | 1 | Modal+Y | LinModRitz | Mode | 4 | 0.8 | -18.6613 | 13.5809 | 1.0551 | 0 | -0.8441 | -10.8647 | 1 | 0.8
GF | C1 | 1 | Modal+Y | LinModRitz | Mode | 5 | 0 | 7.6861 | -1.2159 | -5.7677 | 0 | 0 | 0 | 1 | 0
GF | C1 | 1 | Modal+Y | LinModRitz | Mode | 5 | 0.4 | 7.6861 | -1.2159 | -5.7677 | 0 | 2.3071 | 0.4864 | 1 | 0.4
GF | C1 | 1 | Modal+Y | LinModRitz | Mode | 5 | 0.8 | 7.6861 | -1.2159 | -5.7677 | 0 | 4.6142 | 0.9727 | 1 | 0.8
GF | C1 | 1 | Modal+Y | LinModRitz | Mode | 6 | 0 | -12.5503 | 3.0222 | -5.4339 | 0 | 0 | 0 | 1 | 0
GF | C1 | 1 | Modal+Y | LinModRitz | Mode | 6 | 0.4 | -12.5503 | 3.0222 | -5.4339 | 0 | 2.1735 | -1.2089 | 1 | 0.4
GF | C1 | 1 | Modal+Y | LinModRitz | Mode | 6 | 0.8 | -12.5503 | 3.0222 | -5.4339 | 0 | 4.3471 | -2.4178 | 1 | 0.8
GF | C1 | 1 | Modal+Y | LinModRitz | Mode | 7 | 0 | 46.5899 | -7.2633 | -4.518 | 0 | 0 | 0 | 1 | 0
GF | C1 | 1 | Modal+Y | LinModRitz | Mode | 7 | 0.4 | 46.5899 | -7.2633 | -4.518 | 0 | 1.8072 | 2.9053 | 1 | 0.4
GF | C1 | 1 | Modal+Y | LinModRitz | Mode | 7 | 0.8 | 46.5899 | -7.2633 | -4.518 | 0 | 3.6144 | 5.8106 | 1 | 0.8
GF | C1 | 1 | Modal+Y | LinModRitz | Mode | 8 | 0 | -2.9736 | -0.9269 | -13.3622 | 0 | 0 | 0 | 1 | 0
GF | C1 | 1 | Modal+Y | LinModRitz | Mode | 8 | 0.4 | -2.9736 | -0.9269 | -13.3622 | 0 | 5.3449 | 0.3708 | 1 | 0.4
GF | C1 | 1 | Modal+Y | LinModRitz | Mode | 8 | 0.8 | -2.9736 | -0.9269 | -13.3622 | 0 | 10.6898 | 0.7415 | 1 | 0.8
GF | C1 | 1 | Modal+Y | LinModRitz | Mode | 9 | 0 | -424.3153 | -38.0058 | -14.2725 | 0 | 0 | 0 | 1 | 0
GF | C1 | 1 | Modal+Y | LinModRitz | Mode | 9 | 0.4 | -424.3153 | -38.0058 | -14.2725 | 0 | 5.709 | 15.2023 | 1 | 0.4
GF | C1 | 1 | Modal+Y | LinModRitz | Mode | 9 | 0.8 | -424.3153 | -38.0058 | -14.2725 | 0 | 11.418 | 30.4047 | 1 | 0.8
GF | C1 | 1 | Modal+Y | LinModRitz | Mode | 10 | 0 | 34.4463 | 8.3645 | 14.0095 | 0 | 0 | 0 | 1 | 0
GF | C1 | 1 | Modal+Y | LinModRitz | Mode | 10 | 0.4 | 34.4463 | 8.3645 | 14.0095 | 0 | -5.6038 | -3.3458 | 1 | 0.4
GF | C1 | 1 | Modal+Y | LinModRitz | Mode | 10 | 0.8 | 34.4463 | 8.3645 | 14.0095 | 0 | -11.2076 | -6.6916 | 1 | 0.8
GF | C1 | 1 | Modal+Y | LinModRitz | Mode | 11 | 0 | -451.2459 | -65.574 | -49.7876 | 0 | 0 | 0 | 1 | 0
GF | C1 | 1 | Modal+Y | LinModRitz | Mode | 11 | 0.4 | -451.2459 | -65.574 | -49.7876 | 0 | 19.915 | 26.2296 | 1 | 0.4
GF | C1 | 1 | Modal+Y | LinModRitz | Mode | 11 | 0.8 | -451.2459 | -65.574 | -49.7876 | 0 | 39.83 | 52.4592 | 1 | 0.8
GF | C1 | 1 | Modal+Y | LinModRitz | Mode | 12 | 0 | -307.4822 | -43.1405 | -16.6455 | 0 | 0 | 0 | 1 | 0
GF | C1 | 1 | Modal+Y | LinModRitz | Mode | 12 | 0.4 | -307.4822 | -43.1405 | -16.6455 | 0 | 6.6582 | 17.2562 | 1 | 0.4
GF | C1 | 1 | Modal+Y | LinModRitz | Mode | 12 | 0.8 | -307.4822 | -43.1405 | -16.6455 | 0 | 13.3164 | 34.5124 | 1 | 0.8
GF | C1 | 1 | Modal-Y | LinModRitz | Mode | 1 | 0 | -56.0835 | 16.7767 | 7.2956 | 0 | 0 | 0 | 1 | 0
GF | C1 | 1 | Modal-Y | LinModRitz | Mode | 1 | 0.4 | -56.0835 | 16.7767 | 7.2956 | 0 | -2.9183 | -6.7107 | 1 | 0.4
GF | C1 | 1 | Modal-Y | LinModRitz | Mode | 1 | 0.8 | -56.0835 | 16.7767 | 7.2956 | 0 | -5.8365 | -13.4213 | 1 | 0.8
GF | C1 | 1 | Modal-Y | LinModRitz | Mode | 2 | 0 | 200.4562 | -69.5905 | -15.1527 | 0 | 0 | 0 | 1 | 0
GF | C1 | 1 | Modal-Y | LinModRitz | Mode | 2 | 0.4 | 200.4562 | -69.5905 | -15.1527 | 0 | 6.0611 | 27.8362 | 1 | 0.4
GF | C1 | 1 | Modal-Y | LinModRitz | Mode | 2 | 0.8 | 200.4562 | -69.5905 | -15.1527 | 0 | 12.1222 | 55.6724 | 1 | 0.8
GF | C1 | 1 | Modal-Y | LinModRitz | Mode | 3 | 0 | 54.0991 | -72.9321 | 63.7653 | 0 | 0 | 0 | 1 | 0
GF | C1 | 1 | Modal-Y | LinModRitz | Mode | 3 | 0.4 | 54.0991 | -72.9321 | 63.7653 | 0 | -25.5061 | 29.1728 | 1 | 0.4
GF | C1 | 1 | Modal-Y | LinModRitz | Mode | 3 | 0.8 | 54.0991 | -72.9321 | 63.7653 | 0 | -51.0123 | 58.3457 | 1 | 0.8
GF | C1 | 1 | Modal-Y | LinModRitz | Mode | 4 | 0 | 15.997 | -12.8926 | -0.1927 | 0 | 0 | 0 | 1 | 0
GF | C1 | 1 | Modal-Y | LinModRitz | Mode | 4 | 0.4 | 15.997 | -12.8926 | -0.1927 | 0 | 0.0771 | 5.157 | 1 | 0.4
GF | C1 | 1 | Modal-Y | LinModRitz | Mode | 4 | 0.8 | 15.997 | -12.8926 | -0.1927 | 0 | 0.1542 | 10.3141 | 1 | 0.8
GF | C1 | 1 | Modal-Y | LinModRitz | Mode | 5 | 0 | 7.9853 | -1.6602 | -5.4736 | 0 | 0 | 0 | 1 | 0
GF | C1 | 1 | Modal-Y | LinModRitz | Mode | 5 | 0.4 | 7.9853 | -1.6602 | -5.4736 | 0 | 2.1895 | 0.6641 | 1 | 0.4
GF | C1 | 1 | Modal-Y | LinModRitz | Mode | 5 | 0.8 | 7.9853 | -1.6602 | -5.4736 | 0 | 4.3789 | 1.3282 | 1 | 0.8
GF | C1 | 1 | Modal-Y | LinModRitz | Mode | 6 | 0 | -13.3267 | 4.4522 | -5.9177 | 0 | 0 | 0 | 1 | 0
GF | C1 | 1 | Modal-Y | LinModRitz | Mode | 6 | 0.4 | -13.3267 | 4.4522 | -5.9177 | 0 | 2.3671 | -1.7809 | 1 | 0.4
GF | C1 | 1 | Modal-Y | LinModRitz | Mode | 6 | 0.8 | -13.3267 | 4.4522 | -5.9177 | 0 | 4.7342 | -3.5618 | 1 | 0.8
GF | C1 | 1 | Modal-Y | LinModRitz | Mode | 7 | 0 | 44.1174 | -5.5947 | -4.1758 | 0 | 0 | 0 | 1 | 0
GF | C1 | 1 | Modal-Y | LinModRitz | Mode | 7 | 0.4 | 44.1174 | -5.5947 | -4.1758 | 0 | 1.6703 | 2.2379 | 1 | 0.4
GF | C1 | 1 | Modal-Y | LinModRitz | Mode | 7 | 0.8 | 44.1174 | -5.5947 | -4.1758 | 0 | 3.3407 | 4.4758 | 1 | 0.8
GF | C1 | 1 | Modal-Y | LinModRitz | Mode | 8 | 0 | -0.1882 | -0.7781 | -15.1485 | 0 | 0 | 0 | 1 | 0
GF | C1 | 1 | Modal-Y | LinModRitz | Mode | 8 | 0.4 | -0.1882 | -0.7781 | -15.1485 | 0 | 6.0594 | 0.3112 | 1 | 0.4
GF | C1 | 1 | Modal-Y | LinModRitz | Mode | 8 | 0.8 | -0.1882 | -0.7781 | -15.1485 | 0 | 12.1188 | 0.6225 | 1 | 0.8
GF | C1 | 1 | Modal-Y | LinModRitz | Mode | 9 | 0 | -424.5349 | -37.8767 | -14.2544 | 0 | 0 | 0 | 1 | 0
GF | C1 | 1 | Modal-Y | LinModRitz | Mode | 9 | 0.4 | -424.5349 | -37.8767 | -14.2544 | 0 | 5.7017 | 15.1507 | 1 | 0.4
GF | C1 | 1 | Modal-Y | LinModRitz | Mode | 9 | 0.8 | -424.5349 | -37.8767 | -14.2544 | 0 | 11.4035 | 30.3014 | 1 | 0.8
GF | C1 | 1 | Modal-Y | LinModRitz | Mode | 10 | 0 | 34.2936 | 8.9966 | 13.25 | 0 | 0 | 0 | 1 | 0
GF | C1 | 1 | Modal-Y | LinModRitz | Mode | 10 | 0.4 | 34.2936 | 8.9966 | 13.25 | 0 | -5.3 | -3.5987 | 1 | 0.4
GF | C1 | 1 | Modal-Y | LinModRitz | Mode | 10 | 0.8 | 34.2936 | 8.9966 | 13.25 | 0 | -10.6 | -7.1973 | 1 | 0.8
GF | C1 | 1 | Modal-Y | LinModRitz | Mode | 11 | 0 | -446.9402 | -66.5786 | -50.1755 | 0 | 0 | 0 | 1 | 0
GF | C1 | 1 | Modal-Y | LinModRitz | Mode | 11 | 0.4 | -446.9402 | -66.5786 | -50.1755 | 0 | 20.0702 | 26.6314 | 1 | 0.4
GF | C1 | 1 | Modal-Y | LinModRitz | Mode | 11 | 0.8 | -446.9402 | -66.5786 | -50.1755 | 0 | 40.1404 | 53.2629 | 1 | 0.8
GF | C1 | 1 | Modal-Y | LinModRitz | Mode | 12 | 0 | -308.7663 | -43.3321 | -15.3593 | 0 | 0 | 0 | 1 | 0
GF | C1 | 1 | Modal-Y | LinModRitz | Mode | 12 | 0.4 | -308.7663 | -43.3321 | -15.3593 | 0 | 6.1437 | 17.3328 | 1 | 0.4
GF | C1 | 1 | Modal-Y | LinModRitz | Mode | 12 | 0.8 | -308.7663 | -43.3321 | -15.3593 | 0 | 12.2874 | 34.6656 | 1 | 0.8
GF | C1 | 1 | OW | LinStatic |  |  | 0 | -47.3491 | 0.7994 | -0.0877 | 0 | 0 | 0 | 1 | 0
GF | C1 | 1 | OW | LinStatic |  |  | 0.4 | -46.1491 | 0.7994 | -0.0877 | 0 | 0.0389 | -0.3181 | 1 | 0.4
GF | C1 | 1 | OW | LinStatic |  |  | 0.8 | -44.9491 | 0.7994 | -0.0877 | 0 | 0.0777 | -0.6361 | 1 | 0.8
GF | C1 | 1 | SDL | LinStatic |  |  | 0 | -77.3995 | 10.0193 | 2.0323 | 0 | 0 | 0 | 1 | 0
GF | C1 | 1 | SDL | LinStatic |  |  | 0.4 | -77.3995 | 10.0193 | 2.0323 | 0 | -0.8157 | -4.013 | 1 | 0.4
GF | C1 | 1 | SDL | LinStatic |  |  | 0.8 | -77.3995 | 10.0193 | 2.0323 | 0 | -1.6285 | -8.0244 | 1 | 0.8
GF | C1 | 1 | FACADE | LinStatic |  |  | 0 | -18.2266 | -0.7706 | -0.182 | 0 | 0 | 0 | 1 | 0
GF | C1 | 1 | FACADE | LinStatic |  |  | 0.4 | -18.2266 | -0.7706 | -0.182 | 0 | 0.0735 | 0.3088 | 1 | 0.4
GF | C1 | 1 | FACADE | LinStatic |  |  | 0.8 | -18.2266 | -0.7706 | -0.182 | 0 | 0.1468 | 0.6175 | 1 | 0.8
GF | C1 | 1 | NLIVE | LinStatic |  |  | 0 | 0.8177 | -0.2303 | -0.0011 | 0 | 0 | 0 | 1 | 0
GF | C1 | 1 | NLIVE | LinStatic |  |  | 0.4 | 0.8177 | -0.2303 | -0.0011 | 0 | 0.0006 | 0.0945 | 1 | 0.4
GF | C1 | 1 | NLIVE | LinStatic |  |  | 0.8 | 0.8177 | -0.2303 | -0.0011 | 0 | 0.0012 | 0.189 | 1 | 0.8
GF | C1 | 1 | HLIVE | LinStatic |  |  | 0 | 0 | 0 | 0 | 0 | 0 | 0 | 1 | 0
GF | C1 | 1 | HLIVE | LinStatic |  |  | 0.4 | 0 | 0 | 0 | 0 | 0 | 0 | 1 | 0.4
GF | C1 | 1 | HLIVE | LinStatic |  |  | 0.8 | 0 | 0 | 0 | 0 | 0 | 0 | 1 | 0.8
GF | C1 | 1 | PLIVE | LinStatic |  |  | 0 | -20.3754 | -1.1782 | -0.7315 | 0 | 0 | 0 | 1 | 0
GF | C1 | 1 | PLIVE | LinStatic |  |  | 0.4 | -20.3754 | -1.1782 | -0.7315 | 0 | 0.2981 | 0.4675 | 1 | 0.4
GF | C1 | 1 | PLIVE | LinStatic |  |  | 0.8 | -20.3754 | -1.1782 | -0.7315 | 0 | 0.5952 | 0.9349 | 1 | 0.8
GF | C1 | 1 | H | LinStatic |  |  | 0 | 0 | 0 | 0 | 0 | 0 | 0 | 1 | 0
GF | C1 | 1 | H | LinStatic |  |  | 0.4 | 0 | 0 | 0 | 0 | 0 | 0 | 1 | 0.4
GF | C1 | 1 | H | LinStatic |  |  | 0.8 | 0 | 0 | 0 | 0 | 0 | 0 | 1 | 0.8
GF | C1 | 1 | T | LinStatic |  |  | 0 | 0 | 0 | 0 | 0 | 0 | 0 | 1 | 0
GF | C1 | 1 | T | LinStatic |  |  | 0.4 | 0 | 0 | 0 | 0 | 0 | 0 | 1 | 0.4
GF | C1 | 1 | T | LinStatic |  |  | 0.8 | 0 | 0 | 0 | 0 | 0 | 0 | 1 | 0.8
GF | C1 | 1 | EXP | LinStatic |  |  | 0 | 25.1747 | -2.0091 | -10.6473 | 0 | 0 | 0 | 1 | 0
GF | C1 | 1 | EXP | LinStatic |  |  | 0.4 | 25.1747 | -2.0091 | -10.6473 | 0 | 4.4046 | 0.8223 | 1 | 0.4
GF | C1 | 1 | EXP | LinStatic |  |  | 0.8 | 25.1747 | -2.0091 | -10.6473 | 0 | 8.7933 | 1.6442 | 1 | 0.8
GF | C1 | 1 | EXN | LinStatic |  |  | 0 | 31.3081 | -5.0273 | -9.4321 | 0 | 0 | 0 | 1 | 0
GF | C1 | 1 | EXN | LinStatic |  |  | 0.4 | 31.3081 | -5.0273 | -9.4321 | 0 | 3.9026 | 2.0552 | 1 | 0.4
GF | C1 | 1 | EXN | LinStatic |  |  | 0.8 | 31.3081 | -5.0273 | -9.4321 | 0 | 7.7911 | 4.1096 | 1 | 0.8
GF | C1 | 1 | EYP | LinStatic |  |  | 0 | -41.5429 | 16.3737 | 1.4164 | 0 | 0 | 0 | 1 | 0
GF | C1 | 1 | EYP | LinStatic |  |  | 0.4 | -41.5429 | 16.3737 | 1.4164 | 0 | -0.5917 | -6.6788 | 1 | 0.4
GF | C1 | 1 | EYP | LinStatic |  |  | 0.8 | -41.5429 | 16.3737 | 1.4164 | 0 | -1.1813 | -13.355 | 1 | 0.8
GF | C1 | 1 | EYN | LinStatic |  |  | 0 | -46.9106 | 19.0151 | 0.3529 | 0 | 0 | 0 | 1 | 0
GF | C1 | 1 | EYN | LinStatic |  |  | 0.4 | -46.9106 | 19.0151 | 0.3529 | 0 | -0.1524 | -7.7579 | 1 | 0.4
GF | C1 | 1 | EYN | LinStatic |  |  | 0.8 | -46.9106 | 19.0151 | 0.3529 | 0 | -0.3042 | -15.5126 | 1 | 0.8
GF | C1 | 1 | W | LinStatic |  |  | 0 | 11.6311 | -2.3051 | -2.6318 | 0 | 0 | 0 | 1 | 0
GF | C1 | 1 | W | LinStatic |  |  | 0.4 | 11.6311 | -2.3051 | -2.6318 | 0 | 1.0898 | 0.9421 | 1 | 0.4
GF | C1 | 1 | W | LinStatic |  |  | 0.8 | 11.6311 | -2.3051 | -2.6318 | 0 | 2.1756 | 1.8837 | 1 | 0.8
GF | C1 | 1 | W-2 | LinStatic |  |  | 0 | -11.4525 | 3.6132 | 0.5882 | 0 | 0 | 0 | 1 | 0
GF | C1 | 1 | W-2 | LinStatic |  |  | 0.4 | -11.4525 | 3.6132 | 0.5882 | 0 | -0.2448 | -1.4791 | 1 | 0.4
GF | C1 | 1 | W-2 | LinStatic |  |  | 0.8 | -11.4525 | 3.6132 | 0.5882 | 0 | -0.4888 | -2.9576 | 1 | 0.8
GF | C1 | 1 | W-3 | LinStatic |  |  | 0 | 6.3224 | -0.5474 | -2.4495 | 0 | 0 | 0 | 1 | 0
GF | C1 | 1 | W-3 | LinStatic |  |  | 0.4 | 6.3224 | -0.5474 | -2.4495 | 0 | 1.0138 | 0.2239 | 1 | 0.4
GF | C1 | 1 | W-3 | LinStatic |  |  | 0.8 | 6.3224 | -0.5474 | -2.4495 | 0 | 2.024 | 0.4477 | 1 | 0.8
GF | C1 | 1 | W-4 | LinStatic |  |  | 0 | 11.1242 | -2.9103 | -1.4981 | 0 | 0 | 0 | 1 | 0
GF | C1 | 1 | W-4 | LinStatic |  |  | 0.4 | 11.1242 | -2.9103 | -1.4981 | 0 | 0.6208 | 1.1892 | 1 | 0.4
GF | C1 | 1 | W-4 | LinStatic |  |  | 0.8 | 11.1242 | -2.9103 | -1.4981 | 0 | 1.2394 | 2.3779 | 1 | 0.8
GF | C1 | 1 | W-5 | LinStatic |  |  | 0 | -10.4282 | 3.6148 | 0.0768 | 0 | 0 | 0 | 1 | 0
GF | C1 | 1 | W-5 | LinStatic |  |  | 0.4 | -10.4282 | 3.6148 | 0.0768 | 0 | -0.0331 | -1.479 | 1 | 0.4
GF | C1 | 1 | W-5 | LinStatic |  |  | 0.8 | -10.4282 | 3.6148 | 0.0768 | 0 | -0.0661 | -2.9573 | 1 | 0.8
GF | C1 | 1 | W-6 | LinStatic |  |  | 0 | -6.7505 | 1.805 | 0.8055 | 0 | 0 | 0 | 1 | 0
GF | C1 | 1 | W-6 | LinStatic |  |  | 0.4 | -6.7505 | 1.805 | 0.8055 | 0 | -0.3341 | -0.7397 | 1 | 0.4
GF | C1 | 1 | W-6 | LinStatic |  |  | 0.8 | -6.7505 | 1.805 | 0.8055 | 0 | -0.6671 | -1.479 | 1 | 0.8
GF | C1 | 1 | W-7 | LinStatic |  |  | 0 | 17.3127 | -4.4387 | -2.415 | 0 | 0 | 0 | 1 | 0
GF | C1 | 1 | W-7 | LinStatic |  |  | 0.4 | 17.3127 | -4.4387 | -2.415 | 0 | 1.001 | 1.8159 | 1 | 0.4
GF | C1 | 1 | W-7 | LinStatic |  |  | 0.8 | 17.3127 | -4.4387 | -2.415 | 0 | 1.9983 | 3.631 | 1 | 0.8
GF | C1 | 1 | W-8 | LinStatic |  |  | 0 | 0.1339 | 0.981 | -1.5327 | 0 | 0 | 0 | 1 | 0
GF | C1 | 1 | W-8 | LinStatic |  |  | 0.4 | 0.1339 | 0.981 | -1.5327 | 0 | 0.6337 | -0.4028 | 1 | 0.4
GF | C1 | 1 | W-8 | LinStatic |  |  | 0.8 | 0.1339 | 0.981 | -1.5327 | 0 | 1.2651 | -0.8054 | 1 | 0.8
GF | C1 | 1 | W-9 | LinStatic |  |  | 0 | 9.8134 | -1.7658 | -2.4434 | 0 | 0 | 0 | 1 | 0
GF | C1 | 1 | W-9 | LinStatic |  |  | 0.4 | 9.8134 | -1.7658 | -2.4434 | 0 | 1.0119 | 0.7233 | 1 | 0.4
GF | C1 | 1 | W-9 | LinStatic |  |  | 0.8 | 9.8134 | -1.7658 | -2.4434 | 0 | 2.0201 | 1.4463 | 1 | 0.8
GF | C1 | 1 | W-10 | LinStatic |  |  | 0 | 16.1787 | -4.8982 | -1.1823 | 0 | 0 | 0 | 1 | 0
GF | C1 | 1 | W-10 | LinStatic |  |  | 0.4 | 16.1787 | -4.8982 | -1.1823 | 0 | 0.4909 | 2.0029 | 1 | 0.4
GF | C1 | 1 | W-10 | LinStatic |  |  | 0.8 | 16.1787 | -4.8982 | -1.1823 | 0 | 0.98 | 4.005 | 1 | 0.8
GF | C1 | 1 | W-11 | LinStatic |  |  | 0 | -3.0821 | 2.3026 | -1.7811 | 0 | 0 | 0 | 1 | 0
GF | C1 | 1 | W-11 | LinStatic |  |  | 0.4 | -3.0821 | 2.3026 | -1.7811 | 0 | 0.7362 | -0.9421 | 1 | 0.4
GF | C1 | 1 | W-11 | LinStatic |  |  | 0.8 | -3.0821 | 2.3026 | -1.7811 | 0 | 1.4697 | -1.8839 | 1 | 0.8
GF | C1 | 1 | W-12 | LinStatic |  |  | 0 | 3.2832 | -0.8297 | -0.52 | 0 | 0 | 0 | 1 | 0
GF | C1 | 1 | W-12 | LinStatic |  |  | 0.4 | 3.2832 | -0.8297 | -0.52 | 0 | 0.2152 | 0.3374 | 1 | 0.4
GF | C1 | 1 | W-12 | LinStatic |  |  | 0.8 | 3.2832 | -0.8297 | -0.52 | 0 | 0.4296 | 0.6747 | 1 | 0.8
GF | C1 | 1 | SPECX | LinRespSpec | Max |  | 0 | 66.5982 | 24.8169 | 15.9646 | 0 | 0 | 0 | 1 | 0
GF | C1 | 1 | SPECX | LinRespSpec | Max |  | 0.4 | 66.5982 | 24.8169 | 15.9646 | 0 | 6.6021 | 10.1226 | 1 | 0.4
GF | C1 | 1 | SPECX | LinRespSpec | Max |  | 0.8 | 66.5982 | 24.8169 | 15.9646 | 0 | 13.1803 | 20.2411 | 1 | 0.8
GF | C1 | 1 | SPECY | LinRespSpec | Max |  | 0 | 72.5758 | 28.074 | 7.5687 | 0 | 0 | 0 | 1 | 0
GF | C1 | 1 | SPECY | LinRespSpec | Max |  | 0.4 | 72.5758 | 28.074 | 7.5687 | 0 | 3.1336 | 11.4215 | 1 | 0.4
GF | C1 | 1 | SPECY | LinRespSpec | Max |  | 0.8 | 72.5758 | 28.074 | 7.5687 | 0 | 6.2558 | 22.8383 | 1 | 0.8
GF | C1 | 1 | RLIVE | LinStatic |  |  | 0 | 0 | 0 | 0 | 0 | 0 | 0 | 1 | 0
GF | C1 | 1 | RLIVE | LinStatic |  |  | 0.4 | 0 | 0 | 0 | 0 | 0 | 0 | 1 | 0.4
GF | C1 | 1 | RLIVE | LinStatic |  |  | 0.8 | 0 | 0 | 0 | 0 | 0 | 0 | 1 | 0.8
GF | C1 | 1 | MASS+X | NonStatic | Max |  | 0 | 0 | 0 | 0 | 0 | 0 | 0 | 1 | 0
GF | C1 | 1 | MASS+X | NonStatic | Max |  | 0.4 | 0 | 0 | 0 | 0 | 0 | 0 | 1 | 0.4
GF | C1 | 1 | MASS+X | NonStatic | Max |  | 0.8 | 0 | 0 | 0 | 0 | 0 | 0 | 1 | 0.8
GF | C1 | 1 | MASS+X | NonStatic | Min |  | 0 | 0 | 0 | 0 | 0 | 0 | 0 | 1 | 0
GF | C1 | 1 | MASS+X | NonStatic | Min |  | 0.4 | 0 | 0 | 0 | 0 | 0 | 0 | 1 | 0.4
GF | C1 | 1 | MASS+X | NonStatic | Min |  | 0.8 | 0 | 0 | 0 | 0 | 0 | 0 | 1 | 0.8
GF | C1 | 1 | MASS-X | NonStatic | Max |  | 0 | 0 | 0 | 0 | 0 | 0 | 0 | 1 | 0
GF | C1 | 1 | MASS-X | NonStatic | Max |  | 0.4 | 0 | 0 | 0 | 0 | 0 | 0 | 1 | 0.4
GF | C1 | 1 | MASS-X | NonStatic | Max |  | 0.8 | 0 | 0 | 0 | 0 | 0 | 0 | 1 | 0.8
GF | C1 | 1 | MASS-X | NonStatic | Min |  | 0 | 0 | 0 | 0 | 0 | 0 | 0 | 1 | 0
GF | C1 | 1 | MASS-X | NonStatic | Min |  | 0.4 | 0 | 0 | 0 | 0 | 0 | 0 | 1 | 0.4
GF | C1 | 1 | MASS-X | NonStatic | Min |  | 0.8 | 0 | 0 | 0 | 0 | 0 | 0 | 1 | 0.8
GF | C1 | 1 | MASS+Y | NonStatic | Max |  | 0 | 0 | 0 | 0 | 0 | 0 | 0 | 1 | 0
GF | C1 | 1 | MASS+Y | NonStatic | Max |  | 0.4 | 0 | 0 | 0 | 0 | 0 | 0 | 1 | 0.4
GF | C1 | 1 | MASS+Y | NonStatic | Max |  | 0.8 | 0 | 0 | 0 | 0 | 0 | 0 | 1 | 0.8
GF | C1 | 1 | MASS+Y | NonStatic | Min |  | 0 | 0 | 0 | 0 | 0 | 0 | 0 | 1 | 0
GF | C1 | 1 | MASS+Y | NonStatic | Min |  | 0.4 | 0 | 0 | 0 | 0 | 0 | 0 | 1 | 0.4
GF | C1 | 1 | MASS+Y | NonStatic | Min |  | 0.8 | 0 | 0 | 0 | 0 | 0 | 0 | 1 | 0.8
GF | C1 | 1 | MASS-Y | NonStatic | Max |  | 0 | 0 | 0 | 0 | 0 | 0 | 0 | 1 | 0
GF | C1 | 1 | MASS-Y | NonStatic | Max |  | 0.4 | 0 | 0 | 0 | 0 | 0 | 0 | 1 | 0.4
GF | C1 | 1 | MASS-Y | NonStatic | Max |  | 0.8 | 0 | 0 | 0 | 0 | 0 | 0 | 1 | 0.8
GF | C1 | 1 | MASS-Y | NonStatic | Min |  | 0 | 0 | 0 | 0 | 0 | 0 | 0 | 1 | 0
GF | C1 | 1 | MASS-Y | NonStatic | Min |  | 0.4 | 0 | 0 | 0 | 0 | 0 | 0 | 1 | 0.4
GF | C1 | 1 | MASS-Y | NonStatic | Min |  | 0.8 | 0 | 0 | 0 | 0 | 0 | 0 | 1 | 0.8
GF | C1 | 1 | SPECX+Y | LinRespSpec | Max |  | 0 | 71.054 | 24.0489 | 18.5911 | 0 | 0 | 0 | 1 | 0
GF | C1 | 1 | SPECX+Y | LinRespSpec | Max |  | 0.4 | 71.054 | 24.0489 | 18.5911 | 0 | 7.4365 | 9.6196 | 1 | 0.4
GF | C1 | 1 | SPECX+Y | LinRespSpec | Max |  | 0.8 | 71.054 | 24.0489 | 18.5911 | 0 | 14.8729 | 19.2391 | 1 | 0.8
GF | C1 | 1 | SPECY+X | LinRespSpec | Max |  | 0 | 60.9207 | 24.6943 | 9.2125 | 0 | 0 | 0 | 1 | 0
GF | C1 | 1 | SPECY+X | LinRespSpec | Max |  | 0.4 | 60.9207 | 24.6943 | 9.2125 | 0 | 3.685 | 9.8777 | 1 | 0.4
GF | C1 | 1 | SPECY+X | LinRespSpec | Max |  | 0.8 | 60.9207 | 24.6943 | 9.2125 | 0 | 7.37 | 19.7555 | 1 | 0.8
GF | C1 | 1 | SPECX-Y | LinRespSpec | Max |  | 0 | 56.1737 | 22.3355 | 14.8479 | 0 | 0 | 0 | 1 | 0
GF | C1 | 1 | SPECX-Y | LinRespSpec | Max |  | 0.4 | 56.1737 | 22.3355 | 14.8479 | 0 | 5.9391 | 8.9342 | 1 | 0.4
GF | C1 | 1 | SPECX-Y | LinRespSpec | Max |  | 0.8 | 56.1737 | 22.3355 | 14.8479 | 0 | 11.8783 | 17.8684 | 1 | 0.8
GF | C1 | 1 | SPECY-X | LinRespSpec | Max |  | 0 | 76.9696 | 31.7608 | 4.2803 | 0 | 0 | 0 | 1 | 0
GF | C1 | 1 | SPECY-X | LinRespSpec | Max |  | 0.4 | 76.9696 | 31.7608 | 4.2803 | 0 | 1.7121 | 12.7043 | 1 | 0.4
GF | C1 | 1 | SPECY-X | LinRespSpec | Max |  | 0.8 | 76.9696 | 31.7608 | 4.2803 | 0 | 3.4242 | 25.4087 | 1 | 0.8
GF | C1 | 1 | WINDENVO | Combination | Max |  | 0 | 17.3127 | 3.6148 | 0.8055 | 0 | 0 | 0 | 1 | 0
GF | C1 | 1 | WINDENVO | Combination | Max |  | 0.4 | 17.3127 | 3.6148 | 0.8055 | 0 | 1.0898 | 2.0029 | 1 | 0.4
GF | C1 | 1 | WINDENVO | Combination | Max |  | 0.8 | 17.3127 | 3.6148 | 0.8055 | 0 | 2.1756 | 4.005 | 1 | 0.8
GF | C1 | 1 | WINDENVO | Combination | Min |  | 0 | -11.4525 | -4.8982 | -2.6318 | 0 | 0 | 0 | 1 | 0
GF | C1 | 1 | WINDENVO | Combination | Min |  | 0.4 | -11.4525 | -4.8982 | -2.6318 | 0 | -0.3341 | -1.4791 | 1 | 0.4
GF | C1 | 1 | WINDENVO | Combination | Min |  | 0.8 | -11.4525 | -4.8982 | -2.6318 | 0 | -0.6671 | -2.9576 | 1 | 0.8
GF | C1 | 1 | LL | Combination |  |  | 0 | -19.5578 | -1.4084 | -0.7326 | 0 | 0 | 0 | 1 | 0
GF | C1 | 1 | LL | Combination |  |  | 0.4 | -19.5578 | -1.4084 | -0.7326 | 0 | 0.2987 | 0.5621 | 1 | 0.4
GF | C1 | 1 | LL | Combination |  |  | 0.8 | -19.5578 | -1.4084 | -0.7326 | 0 | 0.5963 | 1.1239 | 1 | 0.8
GF | C1 | 1 | WORKING ENV. (ST + DY) | Combination | Max |  | 0 | -19.1731 | 34.9115 | 16.711 | 0 | 0 | 0 | 1 | 0
GF | C1 | 1 | WORKING ENV. (ST + DY) | Combination | Max |  | 0.4 | -18.4531 | 34.9115 | 16.711 | 0 | 5.6318 | 7.7074 | 1 | 0.4
GF | C1 | 1 | WORKING ENV. (ST + DY) | Combination | Max |  | 0.8 | -17.7331 | 34.9115 | 16.711 | 0 | 11.2651 | 15.4117 | 1 | 0.8
GF | C1 | 1 | WORKING ENV. (ST + DY) | Combination | Min |  | 0 | -208.8766 | -18.8345 | -14.0768 | 0 | 0 | 0 | 1 | 0
GF | C1 | 1 | WORKING ENV. (ST + DY) | Combination | Min |  | 0.4 | -207.6766 | -18.8345 | -14.0768 | 0 | -6.6827 | -14.143 | 1 | 0.4
GF | C1 | 1 | WORKING ENV. (ST + DY) | Combination | Min |  | 0.8 | -206.4766 | -18.8345 | -14.0768 | 0 | -13.3628 | -28.2803 | 1 | 0.8
GF | C1 | 1 | (S1)-D | Combination |  |  | 0 | -142.9752 | 10.0481 | 1.7626 | 0 | 0 | 0 | 1 | 0
GF | C1 | 1 | (S1)-D | Combination |  |  | 0.4 | -141.7752 | 10.0481 | 1.7626 | 0 | -0.7033 | -4.0223 | 1 | 0.4
GF | C1 | 1 | (S1)-D | Combination |  |  | 0.8 | -140.5752 | 10.0481 | 1.7626 | 0 | -1.404 | -8.0429 | 1 | 0.8
GF | C1 | 1 | (S1)-DH | Combination |  |  | 0 | -142.9752 | 10.0481 | 1.7626 | 0 | 0 | 0 | 1 | 0
GF | C1 | 1 | (S1)-DH | Combination |  |  | 0.4 | -141.7752 | 10.0481 | 1.7626 | 0 | -0.7033 | -4.0223 | 1 | 0.4
GF | C1 | 1 | (S1)-DH | Combination |  |  | 0.8 | -140.5752 | 10.0481 | 1.7626 | 0 | -1.404 | -8.0429 | 1 | 0.8
GF | C1 | 1 | (S5)-DHW01N | Combination |  |  | 0 | -149.9538 | 11.4312 | 3.3417 | 0 | 0 | 0 | 1 | 0
GF | C1 | 1 | (S5)-DHW01N | Combination |  |  | 0.4 | -148.7538 | 11.4312 | 3.3417 | 0 | -1.3571 | -4.5875 | 1 | 0.4
GF | C1 | 1 | (S5)-DHW01N | Combination |  |  | 0.8 | -147.5538 | 11.4312 | 3.3417 | 0 | -2.7094 | -9.1731 | 1 | 0.8
GF | C1 | 1 | (S5)-DHW01P | Combination |  |  | 0 | -135.9965 | 8.6651 | 0.1836 | 0 | 0 | 0 | 1 | 0
GF | C1 | 1 | (S5)-DHW01P | Combination |  |  | 0.4 | -134.7965 | 8.6651 | 0.1836 | 0 | -0.0494 | -3.457 | 1 | 0.4
GF | C1 | 1 | (S5)-DHW01P | Combination |  |  | 0.8 | -133.5965 | 8.6651 | 0.1836 | 0 | -0.0987 | -6.9127 | 1 | 0.8
GF | C1 | 1 | (S5)-DHW02N | Combination |  |  | 0 | -136.1037 | 7.8802 | 1.4097 | 0 | 0 | 0 | 1 | 0
GF | C1 | 1 | (S5)-DHW02N | Combination |  |  | 0.4 | -134.9037 | 7.8802 | 1.4097 | 0 | -0.5564 | -3.1348 | 1 | 0.4
GF | C1 | 1 | (S5)-DHW02N | Combination |  |  | 0.8 | -133.7037 | 7.8802 | 1.4097 | 0 | -1.1107 | -6.2684 | 1 | 0.8
GF | C1 | 1 | (S5)-DHW02P | Combination |  |  | 0 | -149.8467 | 12.216 | 2.1155 | 0 | 0 | 0 | 1 | 0
GF | C1 | 1 | (S5)-DHW02P | Combination |  |  | 0.4 | -148.6467 | 12.216 | 2.1155 | 0 | -0.8502 | -4.9097 | 1 | 0.4
GF | C1 | 1 | (S5)-DHW02P | Combination |  |  | 0.8 | -147.4467 | 12.216 | 2.1155 | 0 | -1.6973 | -9.8174 | 1 | 0.8
GF | C1 | 1 | (S5)-DHW03N | Combination |  |  | 0 | -146.7686 | 10.3765 | 3.2323 | 0 | 0 | 0 | 1 | 0
GF | C1 | 1 | (S5)-DHW03N | Combination |  |  | 0.4 | -145.5686 | 10.3765 | 3.2323 | 0 | -1.3116 | -4.1566 | 1 | 0.4
GF | C1 | 1 | (S5)-DHW03N | Combination |  |  | 0.8 | -144.3686 | 10.3765 | 3.2323 | 0 | -2.6184 | -8.3115 | 1 | 0.8
GF | C1 | 1 | (S5)-DHW03P | Combination |  |  | 0 | -139.1817 | 9.7197 | 0.2929 | 0 | 0 | 0 | 1 | 0
GF | C1 | 1 | (S5)-DHW03P | Combination |  |  | 0.4 | -137.9817 | 9.7197 | 0.2929 | 0 | -0.095 | -3.8879 | 1 | 0.4
GF | C1 | 1 | (S5)-DHW03P | Combination |  |  | 0.8 | -136.7817 | 9.7197 | 0.2929 | 0 | -0.1896 | -7.7743 | 1 | 0.8
GF | C1 | 1 | (S5)-DHW04N | Combination |  |  | 0 | -149.6497 | 11.7943 | 2.6615 | 0 | 0 | 0 | 1 | 0
GF | C1 | 1 | (S5)-DHW04N | Combination |  |  | 0.4 | -148.4497 | 11.7943 | 2.6615 | 0 | -1.0758 | -4.7358 | 1 | 0.4
GF | C1 | 1 | (S5)-DHW04N | Combination |  |  | 0.8 | -147.2497 | 11.7943 | 2.6615 | 0 | -2.1476 | -9.4696 | 1 | 0.8
GF | C1 | 1 | (S5)-DHW04P | Combination |  |  | 0 | -136.3007 | 8.3019 | 0.8637 | 0 | 0 | 0 | 1 | 0
GF | C1 | 1 | (S5)-DHW04P | Combination |  |  | 0.4 | -135.1007 | 8.3019 | 0.8637 | 0 | -0.3308 | -3.3088 | 1 | 0.4
GF | C1 | 1 | (S5)-DHW04P | Combination |  |  | 0.8 | -133.9007 | 8.3019 | 0.8637 | 0 | -0.6604 | -6.6162 | 1 | 0.8
GF | C1 | 1 | (S5)-DHW05N | Combination |  |  | 0 | -136.7182 | 7.8793 | 1.7165 | 0 | 0 | 0 | 1 | 0
GF | C1 | 1 | (S5)-DHW05N | Combination |  |  | 0.4 | -135.5182 | 7.8793 | 1.7165 | 0 | -0.6834 | -3.1349 | 1 | 0.4
GF | C1 | 1 | (S5)-DHW05N | Combination |  |  | 0.8 | -134.3182 | 7.8793 | 1.7165 | 0 | -1.3643 | -6.2685 | 1 | 0.8
GF | C1 | 1 | (S5)-DHW05P | Combination |  |  | 0 | -149.2321 | 12.217 | 1.8087 | 0 | 0 | 0 | 1 | 0
GF | C1 | 1 | (S5)-DHW05P | Combination |  |  | 0.4 | -148.0321 | 12.217 | 1.8087 | 0 | -0.7232 | -4.9096 | 1 | 0.4
GF | C1 | 1 | (S5)-DHW05P | Combination |  |  | 0.8 | -146.8321 | 12.217 | 1.8087 | 0 | -1.4437 | -9.8173 | 1 | 0.8
GF | C1 | 1 | (S5)-DHW06N | Combination |  |  | 0 | -138.9249 | 8.9651 | 1.2793 | 0 | 0 | 0 | 1 | 0
GF | C1 | 1 | (S5)-DHW06N | Combination |  |  | 0.4 | -137.7249 | 8.9651 | 1.2793 | 0 | -0.5028 | -3.5785 | 1 | 0.4
GF | C1 | 1 | (S5)-DHW06N | Combination |  |  | 0.8 | -136.5249 | 8.9651 | 1.2793 | 0 | -1.0038 | -7.1555 | 1 | 0.8
GF | C1 | 1 | (S5)-DHW06P | Combination |  |  | 0 | -127.9812 | 11.6714 | 2.4268 | 0 | 0 | 0 | 1 | 0
GF | C1 | 1 | (S5)-DHW06P | Combination |  |  | 0.4 | -126.7812 | 11.6714 | 2.4268 | 0 | -0.9767 | -4.6804 | 1 | 0.4
GF | C1 | 1 | (S5)-DHW06P | Combination |  |  | 0.8 | -125.5812 | 11.6714 | 2.4268 | 0 | -1.9498 | -9.3588 | 1 | 0.8
GF | C1 | 1 | (S5)-DHW07N | Combination |  |  | 0 | -153.3628 | 12.7114 | 3.2116 | 0 | 0 | 0 | 1 | 0
GF | C1 | 1 | (S5)-DHW07N | Combination |  |  | 0.4 | -152.1628 | 12.7114 | 3.2116 | 0 | -1.3038 | -5.1118 | 1 | 0.4
GF | C1 | 1 | (S5)-DHW07N | Combination |  |  | 0.8 | -150.9628 | 12.7114 | 3.2116 | 0 | -2.603 | -10.2215 | 1 | 0.8
GF | C1 | 1 | (S5)-DHW07P | Combination |  |  | 0 | -132.5876 | 7.3849 | 0.3136 | 0 | 0 | 0 | 1 | 0
GF | C1 | 1 | (S5)-DHW07P | Combination |  |  | 0.4 | -131.3876 | 7.3849 | 0.3136 | 0 | -0.1027 | -2.9328 | 1 | 0.4
GF | C1 | 1 | (S5)-DHW07P | Combination |  |  | 0.8 | -130.1876 | 7.3849 | 0.3136 | 0 | -0.205 | -5.8643 | 1 | 0.8
GF | C1 | 1 | (S5)-DHW08N | Combination |  |  | 0 | -143.0555 | 9.4595 | 2.6822 | 0 | 0 | 0 | 1 | 0
GF | C1 | 1 | (S5)-DHW08N | Combination |  |  | 0.4 | -141.8555 | 9.4595 | 2.6822 | 0 | -1.0835 | -3.7806 | 1 | 0.4
GF | C1 | 1 | (S5)-DHW08N | Combination |  |  | 0.8 | -140.6555 | 9.4595 | 2.6822 | 0 | -2.1631 | -7.5597 | 1 | 0.8
GF | C1 | 1 | (S5)-DHW08P | Combination |  |  | 0 | -142.8948 | 10.6367 | 0.843 | 0 | 0 | 0 | 1 | 0
GF | C1 | 1 | (S5)-DHW08P | Combination |  |  | 0.4 | -141.6948 | 10.6367 | 0.843 | 0 | -0.3231 | -4.2639 | 1 | 0.4
GF | C1 | 1 | (S5)-DHW08P | Combination |  |  | 0.8 | -140.4948 | 10.6367 | 0.843 | 0 | -0.6449 | -8.5261 | 1 | 0.8
GF | C1 | 1 | (S5)-DHW09N | Combination |  |  | 0 | -148.8632 | 11.1076 | 3.2286 | 0 | 0 | 0 | 1 | 0
GF | C1 | 1 | (S5)-DHW09N | Combination |  |  | 0.4 | -147.6632 | 11.1076 | 3.2286 | 0 | -1.3104 | -4.4563 | 1 | 0.4
GF | C1 | 1 | (S5)-DHW09N | Combination |  |  | 0.8 | -146.4632 | 11.1076 | 3.2286 | 0 | -2.616 | -8.9107 | 1 | 0.8
GF | C1 | 1 | (S5)-DHW09P | Combination |  |  | 0 | -137.0871 | 8.9886 | 0.2966 | 0 | 0 | 0 | 1 | 0
GF | C1 | 1 | (S5)-DHW09P | Combination |  |  | 0.4 | -135.8871 | 8.9886 | 0.2966 | 0 | -0.0962 | -3.5883 | 1 | 0.4
GF | C1 | 1 | (S5)-DHW09P | Combination |  |  | 0.8 | -134.6871 | 8.9886 | 0.2966 | 0 | -0.192 | -7.1751 | 1 | 0.8
GF | C1 | 1 | (S5)-DHW10N | Combination |  |  | 0 | -152.6824 | 12.987 | 2.472 | 0 | 0 | 0 | 1 | 0
GF | C1 | 1 | (S5)-DHW10N | Combination |  |  | 0.4 | -151.4824 | 12.987 | 2.472 | 0 | -0.9978 | -5.224 | 1 | 0.4
GF | C1 | 1 | (S5)-DHW10N | Combination |  |  | 0.8 | -150.2824 | 12.987 | 2.472 | 0 | -1.992 | -10.4459 | 1 | 0.8
GF | C1 | 1 | (S5)-DHW10P | Combination |  |  | 0 | -133.268 | 7.1092 | 1.0532 | 0 | 0 | 0 | 1 | 0
GF | C1 | 1 | (S5)-DHW10P | Combination |  |  | 0.4 | -132.068 | 7.1092 | 1.0532 | 0 | -0.4087 | -2.8205 | 1 | 0.4
GF | C1 | 1 | (S5)-DHW10P | Combination |  |  | 0.8 | -130.868 | 7.1092 | 1.0532 | 0 | -0.816 | -5.6399 | 1 | 0.8
GF | C1 | 1 | (S5)-DHW11N | Combination |  |  | 0 | -141.1259 | 8.6666 | 2.8312 | 0 | 0 | 0 | 1 | 0
GF | C1 | 1 | (S5)-DHW11N | Combination |  |  | 0.4 | -139.9259 | 8.6666 | 2.8312 | 0 | -1.145 | -3.457 | 1 | 0.4
GF | C1 | 1 | (S5)-DHW11N | Combination |  |  | 0.8 | -138.7259 | 8.6666 | 2.8312 | 0 | -2.2858 | -6.9126 | 1 | 0.8
GF | C1 | 1 | (S5)-DHW11P | Combination |  |  | 0 | -144.8244 | 11.4297 | 0.694 | 0 | 0 | 0 | 1 | 0
GF | C1 | 1 | (S5)-DHW11P | Combination |  |  | 0.4 | -143.6244 | 11.4297 | 0.694 | 0 | -0.2616 | -4.5875 | 1 | 0.4
GF | C1 | 1 | (S5)-DHW11P | Combination |  |  | 0.8 | -142.4244 | 11.4297 | 0.694 | 0 | -0.5222 | -9.1732 | 1 | 0.8
GF | C1 | 1 | (S5)-DHW12N | Combination |  |  | 0 | -144.9451 | 10.546 | 2.0746 | 0 | 0 | 0 | 1 | 0
GF | C1 | 1 | (S5)-DHW12N | Combination |  |  | 0.4 | -143.7451 | 10.546 | 2.0746 | 0 | -0.8324 | -4.2247 | 1 | 0.4
GF | C1 | 1 | (S5)-DHW12N | Combination |  |  | 0.8 | -142.5451 | 10.546 | 2.0746 | 0 | -1.6618 | -8.4477 | 1 | 0.8
GF | C1 | 1 | (S5)-DHW12P | Combination |  |  | 0 | -141.0053 | 9.5503 | 1.4506 | 0 | 0 | 0 | 1 | 0
GF | C1 | 1 | (S5)-DHW12P | Combination |  |  | 0.4 | -139.8053 | 9.5503 | 1.4506 | 0 | -0.5742 | -3.8198 | 1 | 0.4
GF | C1 | 1 | (S5)-DHW12P | Combination |  |  | 0.8 | -138.6053 | 9.5503 | 1.4506 | 0 | -1.1462 | -7.6381 | 1 | 0.8
GF | C1 | 1 | (S2)-DLH | Combination |  |  | 0 | -162.5329 | 8.6397 | 1.03 | 0 | 0 | 0 | 1 | 0
GF | C1 | 1 | (S2)-DLH | Combination |  |  | 0.4 | -161.3329 | 8.6397 | 1.03 | 0 | -0.4046 | -3.4602 | 1 | 0.4
GF | C1 | 1 | (S2)-DLH | Combination |  |  | 0.8 | -160.1329 | 8.6397 | 1.03 | 0 | -0.8077 | -6.919 | 1 | 0.8
GF | C1 | 1 | (S9)-DLHEYPN | Combination |  |  | 0 | -147.9331 | 0.5935 | 0.3731 | 0 | 0 | 0 | 1 | 0
GF | C1 | 1 | (S9)-DLHEYPN | Combination |  |  | 0.4 | -146.6743 | 0.5935 | 0.3731 | 0 | -0.1285 | -0.1745 | 1 | 0.4
GF | C1 | 1 | (S9)-DLHEYPN | Combination |  |  | 0.8 | -145.4155 | 0.5935 | 0.3731 | 0 | -0.2566 | -0.349 | 1 | 0.8
GF | C1 | 1 | (S9)-DLHEYPP | Combination |  |  | 0 | -191.5531 | 17.7858 | 1.8603 | 0 | 0 | 0 | 1 | 0
GF | C1 | 1 | (S9)-DLHEYPP | Combination |  |  | 0.4 | -190.2943 | 17.7858 | 1.8603 | 0 | -0.7498 | -7.1873 | 1 | 0.4
GF | C1 | 1 | (S9)-DLHEYPP | Combination |  |  | 0.8 | -189.0355 | 17.7858 | 1.8603 | 0 | -1.4969 | -14.3717 | 1 | 0.8
GF | C1 | 1 | (S2)-DLHTN | Combination |  |  | 0 | -162.5329 | 8.6397 | 1.03 | 0 | 0 | 0 | 1 | 0
GF | C1 | 1 | (S2)-DLHTN | Combination |  |  | 0.4 | -161.3329 | 8.6397 | 1.03 | 0 | -0.4046 | -3.4602 | 1 | 0.4
GF | C1 | 1 | (S2)-DLHTN | Combination |  |  | 0.8 | -160.1329 | 8.6397 | 1.03 | 0 | -0.8077 | -6.919 | 1 | 0.8
GF | C1 | 1 | (S2)-DLHTP | Combination |  |  | 0 | -162.5329 | 8.6397 | 1.03 | 0 | 0 | 0 | 1 | 0
GF | C1 | 1 | (S2)-DLHTP | Combination |  |  | 0.4 | -161.3329 | 8.6397 | 1.03 | 0 | -0.4046 | -3.4602 | 1 | 0.4
GF | C1 | 1 | (S2)-DLHTP | Combination |  |  | 0.8 | -160.1329 | 8.6397 | 1.03 | 0 | -0.8077 | -6.919 | 1 | 0.8
GF | C1 | 1 | (S6)-DLHW01N | Combination |  |  | 0 | -162.8775 | 10.0291 | 2.3974 | 0 | 0 | 0 | 1 | 0
GF | C1 | 1 | (S6)-DLHW01N | Combination |  |  | 0.4 | -161.6775 | 10.0291 | 2.3974 | 0 | -0.9696 | -4.0246 | 1 | 0.4
GF | C1 | 1 | (S6)-DLHW01N | Combination |  |  | 0.8 | -160.4775 | 10.0291 | 2.3974 | 0 | -1.9358 | -8.0476 | 1 | 0.8
GF | C1 | 1 | (S6)-DLHW01P | Combination |  |  | 0 | -157.5034 | 7.66 | -0.154 | 0 | 0 | 0 | 1 | 0
GF | C1 | 1 | (S6)-DLHW01P | Combination |  |  | 0.4 | -156.3034 | 7.66 | -0.154 | 0 | 0.0857 | -3.0599 | 1 | 0.4
GF | C1 | 1 | (S6)-DLHW01P | Combination |  |  | 0.8 | -155.1034 | 7.66 | -0.154 | 0 | 0.1711 | -6.1185 | 1 | 0.8
GF | C1 | 1 | (S6)-DLHW02N | Combination |  |  | 0 | -157.5837 | 7.0714 | 0.7656 | 0 | 0 | 0 | 1 | 0
GF | C1 | 1 | (S6)-DLHW02N | Combination |  |  | 0.4 | -156.3837 | 7.0714 | 0.7656 | 0 | -0.2945 | -2.8182 | 1 | 0.4
GF | C1 | 1 | (S6)-DLHW02N | Combination |  |  | 0.8 | -155.1837 | 7.0714 | 0.7656 | 0 | -0.588 | -5.6353 | 1 | 0.8
GF | C1 | 1 | (S6)-DLHW02P | Combination |  |  | 0 | -167.891 | 10.3232 | 1.295 | 0 | 0 | 0 | 1 | 0
GF | C1 | 1 | (S6)-DLHW02P | Combination |  |  | 0.4 | -166.691 | 10.3232 | 1.295 | 0 | -0.5149 | -4.1494 | 1 | 0.4
GF | C1 | 1 | (S6)-DLHW02P | Combination |  |  | 0.8 | -165.491 | 10.3232 | 1.295 | 0 | -1.0279 | -8.2971 | 1 | 0.8
GF | C1 | 1 | (S6)-DLHW03N | Combination |  |  | 0 | -165.5824 | 8.9436 | 2.1326 | 0 | 0 | 0 | 1 | 0
GF | C1 | 1 | (S6)-DLHW03N | Combination |  |  | 0.4 | -164.3824 | 8.9436 | 2.1326 | 0 | -0.8609 | -3.5846 | 1 | 0.4
GF | C1 | 1 | (S6)-DLHW03N | Combination |  |  | 0.8 | -163.1824 | 8.9436 | 2.1326 | 0 | -1.7187 | -7.1677 | 1 | 0.8
GF | C1 | 1 | (S6)-DLHW03P | Combination |  |  | 0 | -159.8923 | 8.451 | -0.072 | 0 | 0 | 0 | 1 | 0
GF | C1 | 1 | (S6)-DLHW03P | Combination |  |  | 0.4 | -158.6923 | 8.451 | -0.072 | 0 | 0.0515 | -3.3831 | 1 | 0.4
GF | C1 | 1 | (S6)-DLHW03P | Combination |  |  | 0.8 | -157.4923 | 8.451 | -0.072 | 0 | 0.1028 | -6.7647 | 1 | 0.8
GF | C1 | 1 | (S6)-DLHW04N | Combination |  |  | 0 | -167.7432 | 10.0069 | 1.7045 | 0 | 0 | 0 | 1 | 0
GF | C1 | 1 | (S6)-DLHW04N | Combination |  |  | 0.4 | -166.5432 | 10.0069 | 1.7045 | 0 | -0.6841 | -4.0189 | 1 | 0.4
GF | C1 | 1 | (S6)-DLHW04N | Combination |  |  | 0.8 | -165.3432 | 10.0069 | 1.7045 | 0 | -1.3657 | -8.0363 | 1 | 0.8
GF | C1 | 1 | (S6)-DLHW04P | Combination |  |  | 0 | -157.7315 | 7.3876 | 0.3561 | 0 | 0 | 0 | 1 | 0
GF | C1 | 1 | (S6)-DLHW04P | Combination |  |  | 0.4 | -156.5315 | 7.3876 | 0.3561 | 0 | -0.1253 | -2.9487 | 1 | 0.4
GF | C1 | 1 | (S6)-DLHW04P | Combination |  |  | 0.8 | -155.3315 | 7.3876 | 0.3561 | 0 | -0.2502 | -5.8962 | 1 | 0.8
GF | C1 | 1 | (S6)-DLHW05N | Combination |  |  | 0 | -158.0446 | 7.0706 | 0.9957 | 0 | 0 | 0 | 1 | 0
GF | C1 | 1 | (S6)-DLHW05N | Combination |  |  | 0.4 | -156.8446 | 7.0706 | 0.9957 | 0 | -0.3898 | -2.8183 | 1 | 0.4
GF | C1 | 1 | (S6)-DLHW05N | Combination |  |  | 0.8 | -155.6446 | 7.0706 | 0.9957 | 0 | -0.7782 | -5.6354 | 1 | 0.8
GF | C1 | 1 | (S6)-DLHW05P | Combination |  |  | 0 | -167.4301 | 10.3239 | 1.0649 | 0 | 0 | 0 | 1 | 0
GF | C1 | 1 | (S6)-DLHW05P | Combination |  |  | 0.4 | -166.2301 | 10.3239 | 1.0649 | 0 | -0.4196 | -4.1493 | 1 | 0.4
GF | C1 | 1 | (S6)-DLHW05P | Combination |  |  | 0.8 | -165.0301 | 10.3239 | 1.0649 | 0 | -0.8377 | -8.297 | 1 | 0.8
GF | C1 | 1 | (S6)-DLHW06N | Combination |  |  | 0 | -159.6996 | 7.885 | 0.6678 | 0 | 0 | 0 | 1 | 0
GF | C1 | 1 | (S6)-DLHW06N | Combination |  |  | 0.4 | -158.4996 | 7.885 | 0.6678 | 0 | -0.2544 | -3.151 | 1 | 0.4
GF | C1 | 1 | (S6)-DLHW06N | Combination |  |  | 0.8 | -157.2996 | 7.885 | 0.6678 | 0 | -0.5078 | -6.3007 | 1 | 0.8
GF | C1 | 1 | (S6)-DLHW06P | Combination |  |  | 0 | -165.7751 | 9.5095 | 1.3928 | 0 | 0 | 0 | 1 | 0
GF | C1 | 1 | (S6)-DLHW06P | Combination |  |  | 0.4 | -164.5751 | 9.5095 | 1.3928 | 0 | -0.5551 | -3.8167 | 1 | 0.4
GF | C1 | 1 | (S6)-DLHW06P | Combination |  |  | 0.8 | -163.3751 | 9.5095 | 1.3928 | 0 | -1.1081 | -7.6318 | 1 | 0.8
GF | C1 | 1 | (S6)-DLHW07N | Combination |  |  | 0 | -170.5281 | 10.6947 | 2.117 | 0 | 0 | 0 | 1 | 0
GF | C1 | 1 | (S6)-DLHW07N | Combination |  |  | 0.4 | -169.3281 | 10.6947 | 2.117 | 0 | -0.8551 | -4.3009 | 1 | 0.4
GF | C1 | 1 | (S6)-DLHW07N | Combination |  |  | 0.8 | -168.1281 | 10.6947 | 2.117 | 0 | -1.7072 | -8.6002 | 1 | 0.8
GF | C1 | 1 | (S6)-DLHW07P | Combination |  |  | 0 | -154.9466 | 6.6999 | -0.0564 | 0 | 0 | 0 | 1 | 0
GF | C1 | 1 | (S6)-DLHW07P | Combination |  |  | 0.4 | -153.7466 | 6.6999 | -0.0564 | 0 | 0.0457 | -2.6667 | 1 | 0.4
GF | C1 | 1 | (S6)-DLHW07P | Combination |  |  | 0.8 | -152.5466 | 6.6999 | -0.0564 | 0 | 0.0913 | -5.3323 | 1 | 0.8
GF | C1 | 1 | (S6)-DLHW08N | Combination |  |  | 0 | -162.7976 | 8.2558 | 1.72 | 0 | 0 | 0 | 1 | 0
GF | C1 | 1 | (S6)-DLHW08N | Combination |  |  | 0.4 | -161.5976 | 8.2558 | 1.72 | 0 | -0.6899 | -3.3026 | 1 | 0.4
GF | C1 | 1 | (S6)-DLHW08N | Combination |  |  | 0.8 | -160.3976 | 8.2558 | 1.72 | 0 | -1.3772 | -6.6038 | 1 | 0.8
GF | C1 | 1 | (S6)-DLHW08P | Combination |  |  | 0 | -162.6771 | 9.1387 | 0.3406 | 0 | 0 | 0 | 1 | 0
GF | C1 | 1 | (S6)-DLHW08P | Combination |  |  | 0.4 | -161.4771 | 9.1387 | 0.3406 | 0 | -0.1195 | -3.6651 | 1 | 0.4
GF | C1 | 1 | (S6)-DLHW08P | Combination |  |  | 0.8 | -160.2771 | 9.1387 | 0.3406 | 0 | -0.2387 | -7.3286 | 1 | 0.8
GF | C1 | 1 | (S6)-DLHW09N | Combination |  |  | 0 | -167.1534 | 9.4919 | 2.1298 | 0 | 0 | 0 | 1 | 0
GF | C1 | 1 | (S6)-DLHW09N | Combination |  |  | 0.4 | -165.9534 | 9.4919 | 2.1298 | 0 | -0.8601 | -3.8093 | 1 | 0.4
GF | C1 | 1 | (S6)-DLHW09N | Combination |  |  | 0.8 | -164.7534 | 9.4919 | 2.1298 | 0 | -1.717 | -7.6171 | 1 | 0.8
GF | C1 | 1 | (S6)-DLHW09P | Combination |  |  | 0 | -158.3213 | 7.9027 | -0.0692 | 0 | 0 | 0 | 1 | 0
GF | C1 | 1 | (S6)-DLHW09P | Combination |  |  | 0.4 | -157.1213 | 7.9027 | -0.0692 | 0 | 0.0506 | -3.1583 | 1 | 0.4
GF | C1 | 1 | (S6)-DLHW09P | Combination |  |  | 0.8 | -155.9213 | 7.9027 | -0.0692 | 0 | 0.1011 | -6.3154 | 1 | 0.8
GF | C1 | 1 | (S6)-DLHW10N | Combination |  |  | 0 | -170.0178 | 10.9015 | 1.5623 | 0 | 0 | 0 | 1 | 0
GF | C1 | 1 | (S6)-DLHW10N | Combination |  |  | 0.4 | -168.8178 | 10.9015 | 1.5623 | 0 | -0.6256 | -4.3851 | 1 | 0.4
GF | C1 | 1 | (S6)-DLHW10N | Combination |  |  | 0.8 | -167.6178 | 10.9015 | 1.5623 | 0 | -1.249 | -8.7684 | 1 | 0.8
GF | C1 | 1 | (S6)-DLHW10P | Combination |  |  | 0 | -155.4569 | 6.4931 | 0.4983 | 0 | 0 | 0 | 1 | 0
GF | C1 | 1 | (S6)-DLHW10P | Combination |  |  | 0.4 | -154.2569 | 6.4931 | 0.4983 | 0 | -0.1838 | -2.5825 | 1 | 0.4
GF | C1 | 1 | (S6)-DLHW10P | Combination |  |  | 0.8 | -153.0569 | 6.4931 | 0.4983 | 0 | -0.3669 | -5.164 | 1 | 0.8
GF | C1 | 1 | (S6)-DLHW11N | Combination |  |  | 0 | -161.3504 | 7.6611 | 1.8318 | 0 | 0 | 0 | 1 | 0
GF | C1 | 1 | (S6)-DLHW11N | Combination |  |  | 0.4 | -160.1504 | 7.6611 | 1.8318 | 0 | -0.736 | -3.0599 | 1 | 0.4
GF | C1 | 1 | (S6)-DLHW11N | Combination |  |  | 0.8 | -158.9504 | 7.6611 | 1.8318 | 0 | -1.4693 | -6.1185 | 1 | 0.8
GF | C1 | 1 | (S6)-DLHW11P | Combination |  |  | 0 | -164.1243 | 9.7335 | 0.2288 | 0 | 0 | 0 | 1 | 0
GF | C1 | 1 | (S6)-DLHW11P | Combination |  |  | 0.4 | -162.9243 | 9.7335 | 0.2288 | 0 | -0.0734 | -3.9078 | 1 | 0.4
GF | C1 | 1 | (S6)-DLHW11P | Combination |  |  | 0.8 | -161.7243 | 9.7335 | 0.2288 | 0 | -0.1466 | -7.814 | 1 | 0.8
GF | C1 | 1 | (S6)-DLHW12N | Combination |  |  | 0 | -164.2148 | 9.0707 | 1.2643 | 0 | 0 | 0 | 1 | 0
GF | C1 | 1 | (S6)-DLHW12N | Combination |  |  | 0.4 | -163.0148 | 9.0707 | 1.2643 | 0 | -0.5016 | -3.6357 | 1 | 0.4
GF | C1 | 1 | (S6)-DLHW12N | Combination |  |  | 0.8 | -161.8148 | 9.0707 | 1.2643 | 0 | -1.0013 | -7.2698 | 1 | 0.8
GF | C1 | 1 | (S6)-DLHW12P | Combination |  |  | 0 | -161.2599 | 8.3239 | 0.7963 | 0 | 0 | 0 | 1 | 0
GF | C1 | 1 | (S6)-DLHW12P | Combination |  |  | 0.4 | -160.0599 | 8.3239 | 0.7963 | 0 | -0.3079 | -3.332 | 1 | 0.4
GF | C1 | 1 | (S6)-DLHW12P | Combination |  |  | 0.8 | -158.8599 | 8.3239 | 0.7963 | 0 | -0.6146 | -6.6626 | 1 | 0.8
GF | C1 | 1 | (S2)-DLTN | Combination |  |  | 0 | -162.5329 | 8.6397 | 1.03 | 0 | 0 | 0 | 1 | 0
GF | C1 | 1 | (S2)-DLTN | Combination |  |  | 0.4 | -161.3329 | 8.6397 | 1.03 | 0 | -0.4046 | -3.4602 | 1 | 0.4
GF | C1 | 1 | (S2)-DLTN | Combination |  |  | 0.8 | -160.1329 | 8.6397 | 1.03 | 0 | -0.8077 | -6.919 | 1 | 0.8
GF | C1 | 1 | (S2)-DLTP | Combination |  |  | 0 | -162.5329 | 8.6397 | 1.03 | 0 | 0 | 0 | 1 | 0
GF | C1 | 1 | (S2)-DLTP | Combination |  |  | 0.4 | -161.3329 | 8.6397 | 1.03 | 0 | -0.4046 | -3.4602 | 1 | 0.4
GF | C1 | 1 | (S2)-DLTP | Combination |  |  | 0.8 | -160.1329 | 8.6397 | 1.03 | 0 | -0.8077 | -6.919 | 1 | 0.8
GF | C1 | 1 | (S6)-DLW01N | Combination |  |  | 0 | -162.8775 | 10.0291 | 2.3974 | 0 | 0 | 0 | 1 | 0
GF | C1 | 1 | (S6)-DLW01N | Combination |  |  | 0.4 | -161.6775 | 10.0291 | 2.3974 | 0 | -0.9696 | -4.0246 | 1 | 0.4
GF | C1 | 1 | (S6)-DLW01N | Combination |  |  | 0.8 | -160.4775 | 10.0291 | 2.3974 | 0 | -1.9358 | -8.0476 | 1 | 0.8
GF | C1 | 1 | (S6)-DLW01P | Combination |  |  | 0 | -157.5034 | 7.66 | -0.154 | 0 | 0 | 0 | 1 | 0
GF | C1 | 1 | (S6)-DLW01P | Combination |  |  | 0.4 | -156.3034 | 7.66 | -0.154 | 0 | 0.0857 | -3.0599 | 1 | 0.4
GF | C1 | 1 | (S6)-DLW01P | Combination |  |  | 0.8 | -155.1034 | 7.66 | -0.154 | 0 | 0.1711 | -6.1185 | 1 | 0.8
GF | C1 | 1 | (S6)-DLW02N | Combination |  |  | 0 | -157.5837 | 7.0714 | 0.7656 | 0 | 0 | 0 | 1 | 0
GF | C1 | 1 | (S6)-DLW02N | Combination |  |  | 0.4 | -156.3837 | 7.0714 | 0.7656 | 0 | -0.2945 | -2.8182 | 1 | 0.4
GF | C1 | 1 | (S6)-DLW02N | Combination |  |  | 0.8 | -155.1837 | 7.0714 | 0.7656 | 0 | -0.588 | -5.6353 | 1 | 0.8
GF | C1 | 1 | (S6)-DLW02P | Combination |  |  | 0 | -167.891 | 10.3232 | 1.295 | 0 | 0 | 0 | 1 | 0
GF | C1 | 1 | (S6)-DLW02P | Combination |  |  | 0.4 | -166.691 | 10.3232 | 1.295 | 0 | -0.5149 | -4.1494 | 1 | 0.4
GF | C1 | 1 | (S6)-DLW02P | Combination |  |  | 0.8 | -165.491 | 10.3232 | 1.295 | 0 | -1.0279 | -8.2971 | 1 | 0.8
GF | C1 | 1 | (S6)-DLW03N | Combination |  |  | 0 | -165.5824 | 8.9436 | 2.1326 | 0 | 0 | 0 | 1 | 0
GF | C1 | 1 | (S6)-DLW03N | Combination |  |  | 0.4 | -164.3824 | 8.9436 | 2.1326 | 0 | -0.8609 | -3.5846 | 1 | 0.4
GF | C1 | 1 | (S6)-DLW03N | Combination |  |  | 0.8 | -163.1824 | 8.9436 | 2.1326 | 0 | -1.7187 | -7.1677 | 1 | 0.8
GF | C1 | 1 | (S6)-DLW03P | Combination |  |  | 0 | -159.8923 | 8.451 | -0.072 | 0 | 0 | 0 | 1 | 0
GF | C1 | 1 | (S6)-DLW03P | Combination |  |  | 0.4 | -158.6923 | 8.451 | -0.072 | 0 | 0.0515 | -3.3831 | 1 | 0.4
GF | C1 | 1 | (S6)-DLW03P | Combination |  |  | 0.8 | -157.4923 | 8.451 | -0.072 | 0 | 0.1028 | -6.7647 | 1 | 0.8
GF | C1 | 1 | (S6)-DLW04N | Combination |  |  | 0 | -167.7432 | 10.0069 | 1.7045 | 0 | 0 | 0 | 1 | 0
GF | C1 | 1 | (S6)-DLW04N | Combination |  |  | 0.4 | -166.5432 | 10.0069 | 1.7045 | 0 | -0.6841 | -4.0189 | 1 | 0.4
GF | C1 | 1 | (S6)-DLW04N | Combination |  |  | 0.8 | -165.3432 | 10.0069 | 1.7045 | 0 | -1.3657 | -8.0363 | 1 | 0.8
GF | C1 | 1 | (S6)-DLW04P | Combination |  |  | 0 | -157.7315 | 7.3876 | 0.3561 | 0 | 0 | 0 | 1 | 0
GF | C1 | 1 | (S6)-DLW04P | Combination |  |  | 0.4 | -156.5315 | 7.3876 | 0.3561 | 0 | -0.1253 | -2.9487 | 1 | 0.4
GF | C1 | 1 | (S6)-DLW04P | Combination |  |  | 0.8 | -155.3315 | 7.3876 | 0.3561 | 0 | -0.2502 | -5.8962 | 1 | 0.8
GF | C1 | 1 | (S6)-DLW05N | Combination |  |  | 0 | -158.0446 | 7.0706 | 0.9957 | 0 | 0 | 0 | 1 | 0
GF | C1 | 1 | (S6)-DLW05N | Combination |  |  | 0.4 | -156.8446 | 7.0706 | 0.9957 | 0 | -0.3898 | -2.8183 | 1 | 0.4
GF | C1 | 1 | (S6)-DLW05N | Combination |  |  | 0.8 | -155.6446 | 7.0706 | 0.9957 | 0 | -0.7782 | -5.6354 | 1 | 0.8
GF | C1 | 1 | (S6)-DLW05P | Combination |  |  | 0 | -167.4301 | 10.3239 | 1.0649 | 0 | 0 | 0 | 1 | 0
GF | C1 | 1 | (S6)-DLW05P | Combination |  |  | 0.4 | -166.2301 | 10.3239 | 1.0649 | 0 | -0.4196 | -4.1493 | 1 | 0.4
GF | C1 | 1 | (S6)-DLW05P | Combination |  |  | 0.8 | -165.0301 | 10.3239 | 1.0649 | 0 | -0.8377 | -8.297 | 1 | 0.8
GF | C1 | 1 | (S6)-DLW06N | Combination |  |  | 0 | -159.6996 | 7.885 | 0.6678 | 0 | 0 | 0 | 1 | 0
GF | C1 | 1 | (S6)-DLW06N | Combination |  |  | 0.4 | -158.4996 | 7.885 | 0.6678 | 0 | -0.2544 | -3.151 | 1 | 0.4
GF | C1 | 1 | (S6)-DLW06N | Combination |  |  | 0.8 | -157.2996 | 7.885 | 0.6678 | 0 | -0.5078 | -6.3007 | 1 | 0.8
GF | C1 | 1 | (S6)-DLW06P | Combination |  |  | 0 | -165.7751 | 9.5095 | 1.3928 | 0 | 0 | 0 | 1 | 0
GF | C1 | 1 | (S6)-DLW06P | Combination |  |  | 0.4 | -164.5751 | 9.5095 | 1.3928 | 0 | -0.5551 | -3.8167 | 1 | 0.4
GF | C1 | 1 | (S6)-DLW06P | Combination |  |  | 0.8 | -163.3751 | 9.5095 | 1.3928 | 0 | -1.1081 | -7.6318 | 1 | 0.8
GF | C1 | 1 | (S6)-DLW07N | Combination |  |  | 0 | -170.5281 | 10.6947 | 2.117 | 0 | 0 | 0 | 1 | 0
GF | C1 | 1 | (S6)-DLW07N | Combination |  |  | 0.4 | -169.3281 | 10.6947 | 2.117 | 0 | -0.8551 | -4.3009 | 1 | 0.4
GF | C1 | 1 | (S6)-DLW07N | Combination |  |  | 0.8 | -168.1281 | 10.6947 | 2.117 | 0 | -1.7072 | -8.6002 | 1 | 0.8
GF | C1 | 1 | (S6)-DLW07P | Combination |  |  | 0 | -154.9466 | 6.6999 | -0.0564 | 0 | 0 | 0 | 1 | 0
GF | C1 | 1 | (S6)-DLW07P | Combination |  |  | 0.4 | -153.7466 | 6.6999 | -0.0564 | 0 | 0.0457 | -2.6667 | 1 | 0.4
GF | C1 | 1 | (S6)-DLW07P | Combination |  |  | 0.8 | -152.5466 | 6.6999 | -0.0564 | 0 | 0.0913 | -5.3323 | 1 | 0.8
GF | C1 | 1 | (S6)-DLW08N | Combination |  |  | 0 | -162.7976 | 8.2558 | 1.72 | 0 | 0 | 0 | 1 | 0
GF | C1 | 1 | (S6)-DLW08N | Combination |  |  | 0.4 | -161.5976 | 8.2558 | 1.72 | 0 | -0.6899 | -3.3026 | 1 | 0.4
GF | C1 | 1 | (S6)-DLW08N | Combination |  |  | 0.8 | -160.3976 | 8.2558 | 1.72 | 0 | -1.3772 | -6.6038 | 1 | 0.8
GF | C1 | 1 | (S6)-DLW08P | Combination |  |  | 0 | -162.6771 | 9.1387 | 0.3406 | 0 | 0 | 0 | 1 | 0
GF | C1 | 1 | (S6)-DLW08P | Combination |  |  | 0.4 | -161.4771 | 9.1387 | 0.3406 | 0 | -0.1195 | -3.6651 | 1 | 0.4
GF | C1 | 1 | (S6)-DLW08P | Combination |  |  | 0.8 | -160.2771 | 9.1387 | 0.3406 | 0 | -0.2387 | -7.3286 | 1 | 0.8
GF | C1 | 1 | (S6)-DLW09N | Combination |  |  | 0 | -167.1534 | 9.4919 | 2.1298 | 0 | 0 | 0 | 1 | 0
GF | C1 | 1 | (S6)-DLW09N | Combination |  |  | 0.4 | -165.9534 | 9.4919 | 2.1298 | 0 | -0.8601 | -3.8093 | 1 | 0.4
GF | C1 | 1 | (S6)-DLW09N | Combination |  |  | 0.8 | -164.7534 | 9.4919 | 2.1298 | 0 | -1.717 | -7.6171 | 1 | 0.8
GF | C1 | 1 | (S6)-DLW09P | Combination |  |  | 0 | -158.3213 | 7.9027 | -0.0692 | 0 | 0 | 0 | 1 | 0
GF | C1 | 1 | (S6)-DLW09P | Combination |  |  | 0.4 | -157.1213 | 7.9027 | -0.0692 | 0 | 0.0506 | -3.1583 | 1 | 0.4
GF | C1 | 1 | (S6)-DLW09P | Combination |  |  | 0.8 | -155.9213 | 7.9027 | -0.0692 | 0 | 0.1011 | -6.3154 | 1 | 0.8
GF | C1 | 1 | (S6)-DLW10N | Combination |  |  | 0 | -170.0178 | 10.9015 | 1.5623 | 0 | 0 | 0 | 1 | 0
GF | C1 | 1 | (S6)-DLW10N | Combination |  |  | 0.4 | -168.8178 | 10.9015 | 1.5623 | 0 | -0.6256 | -4.3851 | 1 | 0.4
GF | C1 | 1 | (S6)-DLW10N | Combination |  |  | 0.8 | -167.6178 | 10.9015 | 1.5623 | 0 | -1.249 | -8.7684 | 1 | 0.8
GF | C1 | 1 | (S6)-DLW10P | Combination |  |  | 0 | -155.4569 | 6.4931 | 0.4983 | 0 | 0 | 0 | 1 | 0
GF | C1 | 1 | (S6)-DLW10P | Combination |  |  | 0.4 | -154.2569 | 6.4931 | 0.4983 | 0 | -0.1838 | -2.5825 | 1 | 0.4
GF | C1 | 1 | (S6)-DLW10P | Combination |  |  | 0.8 | -153.0569 | 6.4931 | 0.4983 | 0 | -0.3669 | -5.164 | 1 | 0.8
GF | C1 | 1 | (S6)-DLW11N | Combination |  |  | 0 | -161.3504 | 7.6611 | 1.8318 | 0 | 0 | 0 | 1 | 0
GF | C1 | 1 | (S6)-DLW11N | Combination |  |  | 0.4 | -160.1504 | 7.6611 | 1.8318 | 0 | -0.736 | -3.0599 | 1 | 0.4
GF | C1 | 1 | (S6)-DLW11N | Combination |  |  | 0.8 | -158.9504 | 7.6611 | 1.8318 | 0 | -1.4693 | -6.1185 | 1 | 0.8
GF | C1 | 1 | (S6)-DLW11P | Combination |  |  | 0 | -164.1243 | 9.7335 | 0.2288 | 0 | 0 | 0 | 1 | 0
GF | C1 | 1 | (S6)-DLW11P | Combination |  |  | 0.4 | -162.9243 | 9.7335 | 0.2288 | 0 | -0.0734 | -3.9078 | 1 | 0.4
GF | C1 | 1 | (S6)-DLW11P | Combination |  |  | 0.8 | -161.7243 | 9.7335 | 0.2288 | 0 | -0.1466 | -7.814 | 1 | 0.8
GF | C1 | 1 | (S6)-DLW12N | Combination |  |  | 0 | -164.2148 | 9.0707 | 1.2643 | 0 | 0 | 0 | 1 | 0
GF | C1 | 1 | (S6)-DLW12N | Combination |  |  | 0.4 | -163.0148 | 9.0707 | 1.2643 | 0 | -0.5016 | -3.6357 | 1 | 0.4
GF | C1 | 1 | (S6)-DLW12N | Combination |  |  | 0.8 | -161.8148 | 9.0707 | 1.2643 | 0 | -1.0013 | -7.2698 | 1 | 0.8
GF | C1 | 1 | (S6)-DLW12P | Combination |  |  | 0 | -161.2599 | 8.3239 | 0.7963 | 0 | 0 | 0 | 1 | 0
GF | C1 | 1 | (S6)-DLW12P | Combination |  |  | 0.4 | -160.0599 | 8.3239 | 0.7963 | 0 | -0.3079 | -3.332 | 1 | 0.4
GF | C1 | 1 | (S6)-DLW12P | Combination |  |  | 0.8 | -158.8599 | 8.3239 | 0.7963 | 0 | -0.6146 | -6.6626 | 1 | 0.8
GF | C1 | 1 | (S5)-DW01N | Combination |  |  | 0 | -149.9538 | 11.4312 | 3.3417 | 0 | 0 | 0 | 1 | 0
GF | C1 | 1 | (S5)-DW01N | Combination |  |  | 0.4 | -148.7538 | 11.4312 | 3.3417 | 0 | -1.3571 | -4.5875 | 1 | 0.4
GF | C1 | 1 | (S5)-DW01N | Combination |  |  | 0.8 | -147.5538 | 11.4312 | 3.3417 | 0 | -2.7094 | -9.1731 | 1 | 0.8
GF | C1 | 1 | (S5)-DW01P | Combination |  |  | 0 | -135.9965 | 8.6651 | 0.1836 | 0 | 0 | 0 | 1 | 0
GF | C1 | 1 | (S5)-DW01P | Combination |  |  | 0.4 | -134.7965 | 8.6651 | 0.1836 | 0 | -0.0494 | -3.457 | 1 | 0.4
GF | C1 | 1 | (S5)-DW01P | Combination |  |  | 0.8 | -133.5965 | 8.6651 | 0.1836 | 0 | -0.0987 | -6.9127 | 1 | 0.8
GF | C1 | 1 | (S5)-DW02N | Combination |  |  | 0 | -136.1037 | 7.8802 | 1.4097 | 0 | 0 | 0 | 1 | 0
GF | C1 | 1 | (S5)-DW02N | Combination |  |  | 0.4 | -134.9037 | 7.8802 | 1.4097 | 0 | -0.5564 | -3.1348 | 1 | 0.4
GF | C1 | 1 | (S5)-DW02N | Combination |  |  | 0.8 | -133.7037 | 7.8802 | 1.4097 | 0 | -1.1107 | -6.2684 | 1 | 0.8
GF | C1 | 1 | (S5)-DW02P | Combination |  |  | 0 | -149.8467 | 12.216 | 2.1155 | 0 | 0 | 0 | 1 | 0
GF | C1 | 1 | (S5)-DW02P | Combination |  |  | 0.4 | -148.6467 | 12.216 | 2.1155 | 0 | -0.8502 | -4.9097 | 1 | 0.4
GF | C1 | 1 | (S5)-DW02P | Combination |  |  | 0.8 | -147.4467 | 12.216 | 2.1155 | 0 | -1.6973 | -9.8174 | 1 | 0.8
GF | C1 | 1 | (S5)-DW03N | Combination |  |  | 0 | -146.7686 | 10.3765 | 3.2323 | 0 | 0 | 0 | 1 | 0
GF | C1 | 1 | (S5)-DW03N | Combination |  |  | 0.4 | -145.5686 | 10.3765 | 3.2323 | 0 | -1.3116 | -4.1566 | 1 | 0.4
GF | C1 | 1 | (S5)-DW03N | Combination |  |  | 0.8 | -144.3686 | 10.3765 | 3.2323 | 0 | -2.6184 | -8.3115 | 1 | 0.8
GF | C1 | 1 | (S5)-DW03P | Combination |  |  | 0 | -139.1817 | 9.7197 | 0.2929 | 0 | 0 | 0 | 1 | 0
GF | C1 | 1 | (S5)-DW03P | Combination |  |  | 0.4 | -137.9817 | 9.7197 | 0.2929 | 0 | -0.095 | -3.8879 | 1 | 0.4
GF | C1 | 1 | (S5)-DW03P | Combination |  |  | 0.8 | -136.7817 | 9.7197 | 0.2929 | 0 | -0.1896 | -7.7743 | 1 | 0.8
GF | C1 | 1 | (S5)-DW04N | Combination |  |  | 0 | -149.6497 | 11.7943 | 2.6615 | 0 | 0 | 0 | 1 | 0
GF | C1 | 1 | (S5)-DW04N | Combination |  |  | 0.4 | -148.4497 | 11.7943 | 2.6615 | 0 | -1.0758 | -4.7358 | 1 | 0.4
GF | C1 | 1 | (S5)-DW04N | Combination |  |  | 0.8 | -147.2497 | 11.7943 | 2.6615 | 0 | -2.1476 | -9.4696 | 1 | 0.8
GF | C1 | 1 | (S5)-DW04P | Combination |  |  | 0 | -136.3007 | 8.3019 | 0.8637 | 0 | 0 | 0 | 1 | 0
GF | C1 | 1 | (S5)-DW04P | Combination |  |  | 0.4 | -135.1007 | 8.3019 | 0.8637 | 0 | -0.3308 | -3.3088 | 1 | 0.4
GF | C1 | 1 | (S5)-DW04P | Combination |  |  | 0.8 | -133.9007 | 8.3019 | 0.8637 | 0 | -0.6604 | -6.6162 | 1 | 0.8
GF | C1 | 1 | (S5)-DW05N | Combination |  |  | 0 | -136.7182 | 7.8793 | 1.7165 | 0 | 0 | 0 | 1 | 0
GF | C1 | 1 | (S5)-DW05N | Combination |  |  | 0.4 | -135.5182 | 7.8793 | 1.7165 | 0 | -0.6834 | -3.1349 | 1 | 0.4
GF | C1 | 1 | (S5)-DW05N | Combination |  |  | 0.8 | -134.3182 | 7.8793 | 1.7165 | 0 | -1.3643 | -6.2685 | 1 | 0.8
GF | C1 | 1 | (S5)-DW05P | Combination |  |  | 0 | -149.2321 | 12.217 | 1.8087 | 0 | 0 | 0 | 1 | 0
GF | C1 | 1 | (S5)-DW05P | Combination |  |  | 0.4 | -148.0321 | 12.217 | 1.8087 | 0 | -0.7232 | -4.9096 | 1 | 0.4
GF | C1 | 1 | (S5)-DW05P | Combination |  |  | 0.8 | -146.8321 | 12.217 | 1.8087 | 0 | -1.4437 | -9.8173 | 1 | 0.8
GF | C1 | 1 | (S5)-DW06N | Combination |  |  | 0 | -138.9249 | 8.9651 | 1.2793 | 0 | 0 | 0 | 1 | 0
GF | C1 | 1 | (S5)-DW06N | Combination |  |  | 0.4 | -137.7249 | 8.9651 | 1.2793 | 0 | -0.5028 | -3.5785 | 1 | 0.4
GF | C1 | 1 | (S5)-DW06N | Combination |  |  | 0.8 | -136.5249 | 8.9651 | 1.2793 | 0 | -1.0038 | -7.1555 | 1 | 0.8
GF | C1 | 1 | (S5)-DW06P | Combination |  |  | 0 | -127.9812 | 11.6714 | 2.4268 | 0 | 0 | 0 | 1 | 0
GF | C1 | 1 | (S5)-DW06P | Combination |  |  | 0.4 | -126.7812 | 11.6714 | 2.4268 | 0 | -0.9767 | -4.6804 | 1 | 0.4
GF | C1 | 1 | (S5)-DW06P | Combination |  |  | 0.8 | -125.5812 | 11.6714 | 2.4268 | 0 | -1.9498 | -9.3588 | 1 | 0.8
GF | C1 | 1 | (S5)-DW07N | Combination |  |  | 0 | -153.3628 | 12.7114 | 3.2116 | 0 | 0 | 0 | 1 | 0
GF | C1 | 1 | (S5)-DW07N | Combination |  |  | 0.4 | -152.1628 | 12.7114 | 3.2116 | 0 | -1.3038 | -5.1118 | 1 | 0.4
GF | C1 | 1 | (S5)-DW07N | Combination |  |  | 0.8 | -150.9628 | 12.7114 | 3.2116 | 0 | -2.603 | -10.2215 | 1 | 0.8
GF | C1 | 1 | (S5)-DW07P | Combination |  |  | 0 | -132.5876 | 7.3849 | 0.3136 | 0 | 0 | 0 | 1 | 0
GF | C1 | 1 | (S5)-DW07P | Combination |  |  | 0.4 | -131.3876 | 7.3849 | 0.3136 | 0 | -0.1027 | -2.9328 | 1 | 0.4
GF | C1 | 1 | (S5)-DW07P | Combination |  |  | 0.8 | -130.1876 | 7.3849 | 0.3136 | 0 | -0.205 | -5.8643 | 1 | 0.8
GF | C1 | 1 | (S5)-DW08N | Combination |  |  | 0 | -143.0555 | 9.4595 | 2.6822 | 0 | 0 | 0 | 1 | 0
GF | C1 | 1 | (S5)-DW08N | Combination |  |  | 0.4 | -141.8555 | 9.4595 | 2.6822 | 0 | -1.0835 | -3.7806 | 1 | 0.4
GF | C1 | 1 | (S5)-DW08N | Combination |  |  | 0.8 | -140.6555 | 9.4595 | 2.6822 | 0 | -2.1631 | -7.5597 | 1 | 0.8
GF | C1 | 1 | (S5)-DW08P | Combination |  |  | 0 | -142.8948 | 10.6367 | 0.843 | 0 | 0 | 0 | 1 | 0
GF | C1 | 1 | (S5)-DW08P | Combination |  |  | 0.4 | -141.6948 | 10.6367 | 0.843 | 0 | -0.3231 | -4.2639 | 1 | 0.4
GF | C1 | 1 | (S5)-DW08P | Combination |  |  | 0.8 | -140.4948 | 10.6367 | 0.843 | 0 | -0.6449 | -8.5261 | 1 | 0.8
GF | C1 | 1 | (S5)-DW09N | Combination |  |  | 0 | -148.8632 | 11.1076 | 3.2286 | 0 | 0 | 0 | 1 | 0
GF | C1 | 1 | (S5)-DW09N | Combination |  |  | 0.4 | -147.6632 | 11.1076 | 3.2286 | 0 | -1.3104 | -4.4563 | 1 | 0.4
GF | C1 | 1 | (S5)-DW09N | Combination |  |  | 0.8 | -146.4632 | 11.1076 | 3.2286 | 0 | -2.616 | -8.9107 | 1 | 0.8
GF | C1 | 1 | (S5)-DW09P | Combination |  |  | 0 | -137.0871 | 8.9886 | 0.2966 | 0 | 0 | 0 | 1 | 0
GF | C1 | 1 | (S5)-DW09P | Combination |  |  | 0.4 | -135.8871 | 8.9886 | 0.2966 | 0 | -0.0962 | -3.5883 | 1 | 0.4
GF | C1 | 1 | (S5)-DW09P | Combination |  |  | 0.8 | -134.6871 | 8.9886 | 0.2966 | 0 | -0.192 | -7.1751 | 1 | 0.8
GF | C1 | 1 | (S5)-DW10N | Combination |  |  | 0 | -152.6824 | 12.987 | 2.472 | 0 | 0 | 0 | 1 | 0
GF | C1 | 1 | (S5)-DW10N | Combination |  |  | 0.4 | -151.4824 | 12.987 | 2.472 | 0 | -0.9978 | -5.224 | 1 | 0.4
GF | C1 | 1 | (S5)-DW10N | Combination |  |  | 0.8 | -150.2824 | 12.987 | 2.472 | 0 | -1.992 | -10.4459 | 1 | 0.8
GF | C1 | 1 | (S5)-DW10P | Combination |  |  | 0 | -133.268 | 7.1092 | 1.0532 | 0 | 0 | 0 | 1 | 0
GF | C1 | 1 | (S5)-DW10P | Combination |  |  | 0.4 | -132.068 | 7.1092 | 1.0532 | 0 | -0.4087 | -2.8205 | 1 | 0.4
GF | C1 | 1 | (S5)-DW10P | Combination |  |  | 0.8 | -130.868 | 7.1092 | 1.0532 | 0 | -0.816 | -5.6399 | 1 | 0.8
GF | C1 | 1 | (S5)-DW11N | Combination |  |  | 0 | -141.1259 | 8.6666 | 2.8312 | 0 | 0 | 0 | 1 | 0
GF | C1 | 1 | (S5)-DW11N | Combination |  |  | 0.4 | -139.9259 | 8.6666 | 2.8312 | 0 | -1.145 | -3.457 | 1 | 0.4
GF | C1 | 1 | (S5)-DW11N | Combination |  |  | 0.8 | -138.7259 | 8.6666 | 2.8312 | 0 | -2.2858 | -6.9126 | 1 | 0.8
GF | C1 | 1 | (S5)-DW11P | Combination |  |  | 0 | -144.8244 | 11.4297 | 0.694 | 0 | 0 | 0 | 1 | 0
GF | C1 | 1 | (S5)-DW11P | Combination |  |  | 0.4 | -143.6244 | 11.4297 | 0.694 | 0 | -0.2616 | -4.5875 | 1 | 0.4
GF | C1 | 1 | (S5)-DW11P | Combination |  |  | 0.8 | -142.4244 | 11.4297 | 0.694 | 0 | -0.5222 | -9.1732 | 1 | 0.8
GF | C1 | 1 | (S5)-DW12N | Combination |  |  | 0 | -144.9451 | 10.546 | 2.0746 | 0 | 0 | 0 | 1 | 0
GF | C1 | 1 | (S5)-DW12N | Combination |  |  | 0.4 | -143.7451 | 10.546 | 2.0746 | 0 | -0.8324 | -4.2247 | 1 | 0.4
GF | C1 | 1 | (S5)-DW12N | Combination |  |  | 0.8 | -142.5451 | 10.546 | 2.0746 | 0 | -1.6618 | -8.4477 | 1 | 0.8
GF | C1 | 1 | (S5)-DW12P | Combination |  |  | 0 | -141.0053 | 9.5503 | 1.4506 | 0 | 0 | 0 | 1 | 0
GF | C1 | 1 | (S5)-DW12P | Combination |  |  | 0.4 | -139.8053 | 9.5503 | 1.4506 | 0 | -0.5742 | -3.8198 | 1 | 0.4
GF | C1 | 1 | (S5)-DW12P | Combination |  |  | 0.8 | -138.6053 | 9.5503 | 1.4506 | 0 | -1.1462 | -7.6381 | 1 | 0.8
GF | C1 | 1 | (S7)-RDHW01N | Combination |  |  | 0 | -92.7637 | 7.4119 | 2.6366 | 0 | 0 | 0 | 1 | 0
GF | C1 | 1 | (S7)-RDHW01N | Combination |  |  | 0.4 | -92.0437 | 7.4119 | 2.6366 | 0 | -1.0758 | -2.9786 | 1 | 0.4
GF | C1 | 1 | (S7)-RDHW01N | Combination |  |  | 0.8 | -91.3237 | 7.4119 | 2.6366 | 0 | -2.1478 | -5.956 | 1 | 0.8
GF | C1 | 1 | (S7)-RDHW01P | Combination |  |  | 0 | -78.8065 | 4.6458 | -0.5215 | 0 | 0 | 0 | 1 | 0
GF | C1 | 1 | (S7)-RDHW01P | Combination |  |  | 0.4 | -78.0865 | 4.6458 | -0.5215 | 0 | 0.2319 | -1.8481 | 1 | 0.4
GF | C1 | 1 | (S7)-RDHW01P | Combination |  |  | 0.8 | -77.3665 | 4.6458 | -0.5215 | 0 | 0.4629 | -3.6955 | 1 | 0.8
GF | C1 | 1 | (S7)-RDHW02N | Combination |  |  | 0 | -78.9136 | 3.861 | 0.7046 | 0 | 0 | 0 | 1 | 0
GF | C1 | 1 | (S7)-RDHW02N | Combination |  |  | 0.4 | -78.1936 | 3.861 | 0.7046 | 0 | -0.2751 | -1.5259 | 1 | 0.4
GF | C1 | 1 | (S7)-RDHW02N | Combination |  |  | 0.8 | -77.4736 | 3.861 | 0.7046 | 0 | -0.5491 | -3.0512 | 1 | 0.8
GF | C1 | 1 | (S7)-RDHW02P | Combination |  |  | 0 | -92.6566 | 8.1968 | 1.4105 | 0 | 0 | 0 | 1 | 0
GF | C1 | 1 | (S7)-RDHW02P | Combination |  |  | 0.4 | -91.9366 | 8.1968 | 1.4105 | 0 | -0.5689 | -3.3008 | 1 | 0.4
GF | C1 | 1 | (S7)-RDHW02P | Combination |  |  | 0.8 | -91.2166 | 8.1968 | 1.4105 | 0 | -1.1357 | -6.6003 | 1 | 0.8
GF | C1 | 1 | (S7)-RDHW03N | Combination |  |  | 0 | -89.5785 | 6.3573 | 2.5273 | 0 | 0 | 0 | 1 | 0
GF | C1 | 1 | (S7)-RDHW03N | Combination |  |  | 0.4 | -88.8585 | 6.3573 | 2.5273 | 0 | -1.0303 | -2.5477 | 1 | 0.4
GF | C1 | 1 | (S7)-RDHW03N | Combination |  |  | 0.8 | -88.1385 | 6.3573 | 2.5273 | 0 | -2.0568 | -5.0944 | 1 | 0.8
GF | C1 | 1 | (S7)-RDHW03P | Combination |  |  | 0 | -81.9917 | 5.7005 | -0.4121 | 0 | 0 | 0 | 1 | 0
GF | C1 | 1 | (S7)-RDHW03P | Combination |  |  | 0.4 | -81.2717 | 5.7005 | -0.4121 | 0 | 0.1863 | -2.279 | 1 | 0.4
GF | C1 | 1 | (S7)-RDHW03P | Combination |  |  | 0.8 | -80.5517 | 5.7005 | -0.4121 | 0 | 0.372 | -4.5571 | 1 | 0.8
GF | C1 | 1 | (S7)-RDHW04N | Combination |  |  | 0 | -92.4596 | 7.7751 | 1.9565 | 0 | 0 | 0 | 1 | 0
GF | C1 | 1 | (S7)-RDHW04N | Combination |  |  | 0.4 | -91.7396 | 7.7751 | 1.9565 | 0 | -0.7945 | -3.1269 | 1 | 0.4
GF | C1 | 1 | (S7)-RDHW04N | Combination |  |  | 0.8 | -91.0196 | 7.7751 | 1.9565 | 0 | -1.586 | -6.2525 | 1 | 0.8
GF | C1 | 1 | (S7)-RDHW04P | Combination |  |  | 0 | -79.1106 | 4.2827 | 0.1587 | 0 | 0 | 0 | 1 | 0
GF | C1 | 1 | (S7)-RDHW04P | Combination |  |  | 0.4 | -78.3906 | 4.2827 | 0.1587 | 0 | -0.0495 | -1.6999 | 1 | 0.4
GF | C1 | 1 | (S7)-RDHW04P | Combination |  |  | 0.8 | -77.6706 | 4.2827 | 0.1587 | 0 | -0.0988 | -3.399 | 1 | 0.8
GF | C1 | 1 | (S7)-RDHW05N | Combination |  |  | 0 | -79.5282 | 3.86 | 1.0115 | 0 | 0 | 0 | 1 | 0
GF | C1 | 1 | (S7)-RDHW05N | Combination |  |  | 0.4 | -78.8082 | 3.86 | 1.0115 | 0 | -0.4021 | -1.526 | 1 | 0.4
GF | C1 | 1 | (S7)-RDHW05N | Combination |  |  | 0.8 | -78.0882 | 3.86 | 1.0115 | 0 | -0.8027 | -3.0513 | 1 | 0.8
GF | C1 | 1 | (S7)-RDHW05P | Combination |  |  | 0 | -92.042 | 8.1977 | 1.1037 | 0 | 0 | 0 | 1 | 0
GF | C1 | 1 | (S7)-RDHW05P | Combination |  |  | 0.4 | -91.322 | 8.1977 | 1.1037 | 0 | -0.4418 | -3.3007 | 1 | 0.4
GF | C1 | 1 | (S7)-RDHW05P | Combination |  |  | 0.8 | -90.602 | 8.1977 | 1.1037 | 0 | -0.8821 | -6.6001 | 1 | 0.8
GF | C1 | 1 | (S7)-RDHW06N | Combination |  |  | 0 | -81.7348 | 4.9459 | 0.5743 | 0 | 0 | 0 | 1 | 0
GF | C1 | 1 | (S7)-RDHW06N | Combination |  |  | 0.4 | -81.0148 | 4.9459 | 0.5743 | 0 | -0.2215 | -1.9696 | 1 | 0.4
GF | C1 | 1 | (S7)-RDHW06N | Combination |  |  | 0.8 | -80.2948 | 4.9459 | 0.5743 | 0 | -0.4422 | -3.9383 | 1 | 0.8
GF | C1 | 1 | (S7)-RDHW06P | Combination |  |  | 0 | -89.8354 | 7.1119 | 1.5409 | 0 | 0 | 0 | 1 | 0
GF | C1 | 1 | (S7)-RDHW06P | Combination |  |  | 0.4 | -89.1154 | 7.1119 | 1.5409 | 0 | -0.6224 | -2.8572 | 1 | 0.4
GF | C1 | 1 | (S7)-RDHW06P | Combination |  |  | 0.8 | -88.3954 | 7.1119 | 1.5409 | 0 | -1.2426 | -5.7132 | 1 | 0.8
GF | C1 | 1 | (S7)-RDHW07N | Combination |  |  | 0 | -96.1727 | 8.6921 | 2.5066 | 0 | 0 | 0 | 1 | 0
GF | C1 | 1 | (S7)-RDHW07N | Combination |  |  | 0.4 | -95.4527 | 8.6921 | 2.5066 | 0 | -1.0225 | -3.5029 | 1 | 0.4
GF | C1 | 1 | (S7)-RDHW07N | Combination |  |  | 0.8 | -94.7327 | 8.6921 | 2.5066 | 0 | -2.0414 | -7.0043 | 1 | 0.8
GF | C1 | 1 | (S7)-RDHW07P | Combination |  |  | 0 | -75.3975 | 3.3657 | -0.3914 | 0 | 0 | 0 | 1 | 0
GF | C1 | 1 | (S7)-RDHW07P | Combination |  |  | 0.4 | -74.6775 | 3.3657 | -0.3914 | 0 | 0.1786 | -1.3238 | 1 | 0.4
GF | C1 | 1 | (S7)-RDHW07P | Combination |  |  | 0.8 | -73.9575 | 3.3657 | -0.3914 | 0 | 0.3566 | -2.6472 | 1 | 0.8
GF | C1 | 1 | (S7)-RDHW08N | Combination |  |  | 0 | -74.4389 | 5.7645 | 2.0857 | 0 | 0 | 0 | 1 | 0
GF | C1 | 1 | (S7)-RDHW08N | Combination |  |  | 0.4 | -73.7189 | 5.7645 | 2.0857 | 0 | -0.8459 | -2.3003 | 1 | 0.4
GF | C1 | 1 | (S7)-RDHW08N | Combination |  |  | 0.8 | -72.9989 | 5.7645 | 2.0857 | 0 | -1.6888 | -4.5996 | 1 | 0.8
GF | C1 | 1 | (S7)-RDHW08P | Combination |  |  | 0 | -85.7048 | 6.6175 | 0.138 | 0 | 0 | 0 | 1 | 0
GF | C1 | 1 | (S7)-RDHW08P | Combination |  |  | 0.4 | -84.9848 | 6.6175 | 0.138 | 0 | -0.0417 | -2.655 | 1 | 0.4
GF | C1 | 1 | (S7)-RDHW08P | Combination |  |  | 0.8 | -84.2648 | 6.6175 | 0.138 | 0 | -0.0833 | -5.309 | 1 | 0.8
GF | C1 | 1 | (S7)-RDHW09N | Combination |  |  | 0 | -91.6732 | 7.0884 | 2.5236 | 0 | 0 | 0 | 1 | 0
GF | C1 | 1 | (S7)-RDHW09N | Combination |  |  | 0.4 | -90.9532 | 7.0884 | 2.5236 | 0 | -1.0291 | -2.8473 | 1 | 0.4
GF | C1 | 1 | (S7)-RDHW09N | Combination |  |  | 0.8 | -90.2332 | 7.0884 | 2.5236 | 0 | -2.0544 | -5.6935 | 1 | 0.8
GF | C1 | 1 | (S7)-RDHW09P | Combination |  |  | 0 | -79.8971 | 4.9694 | -0.4085 | 0 | 0 | 0 | 1 | 0
GF | C1 | 1 | (S7)-RDHW09P | Combination |  |  | 0.4 | -79.1771 | 4.9694 | -0.4085 | 0 | 0.1852 | -1.9794 | 1 | 0.4
GF | C1 | 1 | (S7)-RDHW09P | Combination |  |  | 0.8 | -78.4571 | 4.9694 | -0.4085 | 0 | 0.3696 | -3.9579 | 1 | 0.8
GF | C1 | 1 | (S7)-RDHW10N | Combination |  |  | 0 | -95.4923 | 8.9678 | 1.7669 | 0 | 0 | 0 | 1 | 0
GF | C1 | 1 | (S7)-RDHW10N | Combination |  |  | 0.4 | -94.7723 | 8.9678 | 1.7669 | 0 | -0.7165 | -3.6151 | 1 | 0.4
GF | C1 | 1 | (S7)-RDHW10N | Combination |  |  | 0.8 | -94.0523 | 8.9678 | 1.7669 | 0 | -1.4304 | -7.2287 | 1 | 0.8
GF | C1 | 1 | (S7)-RDHW10P | Combination |  |  | 0 | -76.0779 | 3.09 | 0.3482 | 0 | 0 | 0 | 1 | 0
GF | C1 | 1 | (S7)-RDHW10P | Combination |  |  | 0.4 | -75.3579 | 3.09 | 0.3482 | 0 | -0.1274 | -1.2116 | 1 | 0.4
GF | C1 | 1 | (S7)-RDHW10P | Combination |  |  | 0.8 | -74.6379 | 3.09 | 0.3482 | 0 | -0.2544 | -2.4228 | 1 | 0.8
GF | C1 | 1 | (S7)-RDHW11N | Combination |  |  | 0 | -83.9358 | 4.6473 | 2.1262 | 0 | 0 | 0 | 1 | 0
GF | C1 | 1 | (S7)-RDHW11N | Combination |  |  | 0.4 | -83.2158 | 4.6473 | 2.1262 | 0 | -0.8637 | -1.8481 | 1 | 0.4
GF | C1 | 1 | (S7)-RDHW11N | Combination |  |  | 0.8 | -82.4958 | 4.6473 | 2.1262 | 0 | -1.7242 | -3.6954 | 1 | 0.8
GF | C1 | 1 | (S7)-RDHW11P | Combination |  |  | 0 | -87.6344 | 7.4104 | -0.0111 | 0 | 0 | 0 | 1 | 0
GF | C1 | 1 | (S7)-RDHW11P | Combination |  |  | 0.4 | -86.9144 | 7.4104 | -0.0111 | 0 | 0.0197 | -2.9786 | 1 | 0.4
GF | C1 | 1 | (S7)-RDHW11P | Combination |  |  | 0.8 | -86.1944 | 7.4104 | -0.0111 | 0 | 0.0394 | -5.9561 | 1 | 0.8
GF | C1 | 1 | (S7)-RDHW12N | Combination |  |  | 0 | -87.755 | 6.5267 | 1.3695 | 0 | 0 | 0 | 1 | 0
GF | C1 | 1 | (S7)-RDHW12N | Combination |  |  | 0.4 | -87.035 | 6.5267 | 1.3695 | 0 | -0.5511 | -2.6158 | 1 | 0.4
GF | C1 | 1 | (S7)-RDHW12N | Combination |  |  | 0.8 | -86.315 | 6.5267 | 1.3695 | 0 | -1.1002 | -5.2306 | 1 | 0.8
GF | C1 | 1 | (S7)-RDHW12P | Combination |  |  | 0 | -83.8152 | 5.531 | 0.7456 | 0 | 0 | 0 | 1 | 0
GF | C1 | 1 | (S7)-RDHW12P | Combination |  |  | 0.4 | -83.0952 | 5.531 | 0.7456 | 0 | -0.2928 | -2.2109 | 1 | 0.4
GF | C1 | 1 | (S7)-RDHW12P | Combination |  |  | 0.8 | -82.3752 | 5.531 | 0.7456 | 0 | -0.5846 | -4.4209 | 1 | 0.8
GF | C1 | 1 | (S7)-RDW01N | Combination |  |  | 0 | -92.7637 | 7.4119 | 2.6366 | 0 | 0 | 0 | 1 | 0
GF | C1 | 1 | (S7)-RDW01N | Combination |  |  | 0.4 | -92.0437 | 7.4119 | 2.6366 | 0 | -1.0758 | -2.9786 | 1 | 0.4
GF | C1 | 1 | (S7)-RDW01N | Combination |  |  | 0.8 | -91.3237 | 7.4119 | 2.6366 | 0 | -2.1478 | -5.956 | 1 | 0.8
GF | C1 | 1 | (S7)-RDW01P | Combination |  |  | 0 | -78.8065 | 4.6458 | -0.5215 | 0 | 0 | 0 | 1 | 0
GF | C1 | 1 | (S7)-RDW01P | Combination |  |  | 0.4 | -78.0865 | 4.6458 | -0.5215 | 0 | 0.2319 | -1.8481 | 1 | 0.4
GF | C1 | 1 | (S7)-RDW01P | Combination |  |  | 0.8 | -77.3665 | 4.6458 | -0.5215 | 0 | 0.4629 | -3.6955 | 1 | 0.8
GF | C1 | 1 | (S7)-RDW02N | Combination |  |  | 0 | -78.9136 | 3.861 | 0.7046 | 0 | 0 | 0 | 1 | 0
GF | C1 | 1 | (S7)-RDW02N | Combination |  |  | 0.4 | -78.1936 | 3.861 | 0.7046 | 0 | -0.2751 | -1.5259 | 1 | 0.4
GF | C1 | 1 | (S7)-RDW02N | Combination |  |  | 0.8 | -77.4736 | 3.861 | 0.7046 | 0 | -0.5491 | -3.0512 | 1 | 0.8
GF | C1 | 1 | (S7)-RDW02P | Combination |  |  | 0 | -92.6566 | 8.1968 | 1.4105 | 0 | 0 | 0 | 1 | 0
GF | C1 | 1 | (S7)-RDW02P | Combination |  |  | 0.4 | -91.9366 | 8.1968 | 1.4105 | 0 | -0.5689 | -3.3008 | 1 | 0.4
GF | C1 | 1 | (S7)-RDW02P | Combination |  |  | 0.8 | -91.2166 | 8.1968 | 1.4105 | 0 | -1.1357 | -6.6003 | 1 | 0.8
GF | C1 | 1 | (S7)-RDW03N | Combination |  |  | 0 | -89.5785 | 6.3573 | 2.5273 | 0 | 0 | 0 | 1 | 0
GF | C1 | 1 | (S7)-RDW03N | Combination |  |  | 0.4 | -88.8585 | 6.3573 | 2.5273 | 0 | -1.0303 | -2.5477 | 1 | 0.4
GF | C1 | 1 | (S7)-RDW03N | Combination |  |  | 0.8 | -88.1385 | 6.3573 | 2.5273 | 0 | -2.0568 | -5.0944 | 1 | 0.8
GF | C1 | 1 | (S7)-RDW03P | Combination |  |  | 0 | -81.9917 | 5.7005 | -0.4121 | 0 | 0 | 0 | 1 | 0
GF | C1 | 1 | (S7)-RDW03P | Combination |  |  | 0.4 | -81.2717 | 5.7005 | -0.4121 | 0 | 0.1863 | -2.279 | 1 | 0.4
GF | C1 | 1 | (S7)-RDW03P | Combination |  |  | 0.8 | -80.5517 | 5.7005 | -0.4121 | 0 | 0.372 | -4.5571 | 1 | 0.8
GF | C1 | 1 | (S7)-RDW04N | Combination |  |  | 0 | -92.4596 | 7.7751 | 1.9565 | 0 | 0 | 0 | 1 | 0
GF | C1 | 1 | (S7)-RDW04N | Combination |  |  | 0.4 | -91.7396 | 7.7751 | 1.9565 | 0 | -0.7945 | -3.1269 | 1 | 0.4
GF | C1 | 1 | (S7)-RDW04N | Combination |  |  | 0.8 | -91.0196 | 7.7751 | 1.9565 | 0 | -1.586 | -6.2525 | 1 | 0.8
GF | C1 | 1 | (S7)-RDW04P | Combination |  |  | 0 | -79.1106 | 4.2827 | 0.1587 | 0 | 0 | 0 | 1 | 0
GF | C1 | 1 | (S7)-RDW04P | Combination |  |  | 0.4 | -78.3906 | 4.2827 | 0.1587 | 0 | -0.0495 | -1.6999 | 1 | 0.4
GF | C1 | 1 | (S7)-RDW04P | Combination |  |  | 0.8 | -77.6706 | 4.2827 | 0.1587 | 0 | -0.0988 | -3.399 | 1 | 0.8
GF | C1 | 1 | (S7)-RDW05N | Combination |  |  | 0 | -79.5282 | 3.86 | 1.0115 | 0 | 0 | 0 | 1 | 0
GF | C1 | 1 | (S7)-RDW05N | Combination |  |  | 0.4 | -78.8082 | 3.86 | 1.0115 | 0 | -0.4021 | -1.526 | 1 | 0.4
GF | C1 | 1 | (S7)-RDW05N | Combination |  |  | 0.8 | -78.0882 | 3.86 | 1.0115 | 0 | -0.8027 | -3.0513 | 1 | 0.8
GF | C1 | 1 | (S7)-RDW05P | Combination |  |  | 0 | -92.042 | 8.1977 | 1.1037 | 0 | 0 | 0 | 1 | 0
GF | C1 | 1 | (S7)-RDW05P | Combination |  |  | 0.4 | -91.322 | 8.1977 | 1.1037 | 0 | -0.4418 | -3.3007 | 1 | 0.4
GF | C1 | 1 | (S7)-RDW05P | Combination |  |  | 0.8 | -90.602 | 8.1977 | 1.1037 | 0 | -0.8821 | -6.6001 | 1 | 0.8
GF | C1 | 1 | (S7)-RDW06N | Combination |  |  | 0 | -81.7348 | 4.9459 | 0.5743 | 0 | 0 | 0 | 1 | 0
GF | C1 | 1 | (S7)-RDW06N | Combination |  |  | 0.4 | -81.0148 | 4.9459 | 0.5743 | 0 | -0.2215 | -1.9696 | 1 | 0.4
GF | C1 | 1 | (S7)-RDW06N | Combination |  |  | 0.8 | -80.2948 | 4.9459 | 0.5743 | 0 | -0.4422 | -3.9383 | 1 | 0.8
GF | C1 | 1 | (S7)-RDW06P | Combination |  |  | 0 | -89.8354 | 7.1119 | 1.5409 | 0 | 0 | 0 | 1 | 0
GF | C1 | 1 | (S7)-RDW06P | Combination |  |  | 0.4 | -89.1154 | 7.1119 | 1.5409 | 0 | -0.6224 | -2.8572 | 1 | 0.4
GF | C1 | 1 | (S7)-RDW06P | Combination |  |  | 0.8 | -88.3954 | 7.1119 | 1.5409 | 0 | -1.2426 | -5.7132 | 1 | 0.8
GF | C1 | 1 | (S7)-RDW07N | Combination |  |  | 0 | -96.1727 | 8.6921 | 2.5066 | 0 | 0 | 0 | 1 | 0
GF | C1 | 1 | (S7)-RDW07N | Combination |  |  | 0.4 | -95.4527 | 8.6921 | 2.5066 | 0 | -1.0225 | -3.5029 | 1 | 0.4
GF | C1 | 1 | (S7)-RDW07N | Combination |  |  | 0.8 | -94.7327 | 8.6921 | 2.5066 | 0 | -2.0414 | -7.0043 | 1 | 0.8
GF | C1 | 1 | (S7)-RDW07P | Combination |  |  | 0 | -75.3975 | 3.3657 | -0.3914 | 0 | 0 | 0 | 1 | 0
GF | C1 | 1 | (S7)-RDW07P | Combination |  |  | 0.4 | -74.6775 | 3.3657 | -0.3914 | 0 | 0.1786 | -1.3238 | 1 | 0.4
GF | C1 | 1 | (S7)-RDW07P | Combination |  |  | 0.8 | -73.9575 | 3.3657 | -0.3914 | 0 | 0.3566 | -2.6472 | 1 | 0.8
GF | C1 | 1 | (S7)-RDW08N | Combination |  |  | 0 | -74.4389 | 5.7645 | 2.0857 | 0 | 0 | 0 | 1 | 0
GF | C1 | 1 | (S7)-RDW08N | Combination |  |  | 0.4 | -73.7189 | 5.7645 | 2.0857 | 0 | -0.8459 | -2.3003 | 1 | 0.4
GF | C1 | 1 | (S7)-RDW08N | Combination |  |  | 0.8 | -72.9989 | 5.7645 | 2.0857 | 0 | -1.6888 | -4.5996 | 1 | 0.8
GF | C1 | 1 | (S7)-RDW08P | Combination |  |  | 0 | -85.7048 | 6.6175 | 0.138 | 0 | 0 | 0 | 1 | 0
GF | C1 | 1 | (S7)-RDW08P | Combination |  |  | 0.4 | -84.9848 | 6.6175 | 0.138 | 0 | -0.0417 | -2.655 | 1 | 0.4
GF | C1 | 1 | (S7)-RDW08P | Combination |  |  | 0.8 | -84.2648 | 6.6175 | 0.138 | 0 | -0.0833 | -5.309 | 1 | 0.8
GF | C1 | 1 | (S7)-RDW09N | Combination |  |  | 0 | -91.6732 | 7.0884 | 2.5236 | 0 | 0 | 0 | 1 | 0
GF | C1 | 1 | (S7)-RDW09N | Combination |  |  | 0.4 | -90.9532 | 7.0884 | 2.5236 | 0 | -1.0291 | -2.8473 | 1 | 0.4
GF | C1 | 1 | (S7)-RDW09N | Combination |  |  | 0.8 | -90.2332 | 7.0884 | 2.5236 | 0 | -2.0544 | -5.6935 | 1 | 0.8
GF | C1 | 1 | (S7)-RDW09P | Combination |  |  | 0 | -79.8971 | 4.9694 | -0.4085 | 0 | 0 | 0 | 1 | 0
GF | C1 | 1 | (S7)-RDW09P | Combination |  |  | 0.4 | -79.1771 | 4.9694 | -0.4085 | 0 | 0.1852 | -1.9794 | 1 | 0.4
GF | C1 | 1 | (S7)-RDW09P | Combination |  |  | 0.8 | -78.4571 | 4.9694 | -0.4085 | 0 | 0.3696 | -3.9579 | 1 | 0.8
GF | C1 | 1 | (S7)-RDW10N | Combination |  |  | 0 | -95.4923 | 8.9678 | 1.7669 | 0 | 0 | 0 | 1 | 0
GF | C1 | 1 | (S7)-RDW10N | Combination |  |  | 0.4 | -94.7723 | 8.9678 | 1.7669 | 0 | -0.7165 | -3.6151 | 1 | 0.4
GF | C1 | 1 | (S7)-RDW10N | Combination |  |  | 0.8 | -94.0523 | 8.9678 | 1.7669 | 0 | -1.4304 | -7.2287 | 1 | 0.8
GF | C1 | 1 | (S7)-RDW10P | Combination |  |  | 0 | -76.0779 | 3.09 | 0.3482 | 0 | 0 | 0 | 1 | 0
GF | C1 | 1 | (S7)-RDW10P | Combination |  |  | 0.4 | -75.3579 | 3.09 | 0.3482 | 0 | -0.1274 | -1.2116 | 1 | 0.4
GF | C1 | 1 | (S7)-RDW10P | Combination |  |  | 0.8 | -74.6379 | 3.09 | 0.3482 | 0 | -0.2544 | -2.4228 | 1 | 0.8
GF | C1 | 1 | (S7)-RDW11N | Combination |  |  | 0 | -83.9358 | 4.6473 | 2.1262 | 0 | 0 | 0 | 1 | 0
GF | C1 | 1 | (S7)-RDW11N | Combination |  |  | 0.4 | -83.2158 | 4.6473 | 2.1262 | 0 | -0.8637 | -1.8481 | 1 | 0.4
GF | C1 | 1 | (S7)-RDW11N | Combination |  |  | 0.8 | -82.4958 | 4.6473 | 2.1262 | 0 | -1.7242 | -3.6954 | 1 | 0.8
GF | C1 | 1 | (S7)-RDW11P | Combination |  |  | 0 | -87.6344 | 7.4104 | -0.0111 | 0 | 0 | 0 | 1 | 0
GF | C1 | 1 | (S7)-RDW11P | Combination |  |  | 0.4 | -86.9144 | 7.4104 | -0.0111 | 0 | 0.0197 | -2.9786 | 1 | 0.4
GF | C1 | 1 | (S7)-RDW11P | Combination |  |  | 0.8 | -86.1944 | 7.4104 | -0.0111 | 0 | 0.0394 | -5.9561 | 1 | 0.8
GF | C1 | 1 | (S7)-RDW12N | Combination |  |  | 0 | -87.755 | 6.5267 | 1.3695 | 0 | 0 | 0 | 1 | 0
GF | C1 | 1 | (S7)-RDW12N | Combination |  |  | 0.4 | -87.035 | 6.5267 | 1.3695 | 0 | -0.5511 | -2.6158 | 1 | 0.4
GF | C1 | 1 | (S7)-RDW12N | Combination |  |  | 0.8 | -86.315 | 6.5267 | 1.3695 | 0 | -1.1002 | -5.2306 | 1 | 0.8
GF | C1 | 1 | (S7)-RDW12P | Combination |  |  | 0 | -83.8152 | 5.531 | 0.7456 | 0 | 0 | 0 | 1 | 0
GF | C1 | 1 | (S7)-RDW12P | Combination |  |  | 0.4 | -83.0952 | 5.531 | 0.7456 | 0 | -0.2928 | -2.2109 | 1 | 0.4
GF | C1 | 1 | (S7)-RDW12P | Combination |  |  | 0.8 | -82.3752 | 5.531 | 0.7456 | 0 | -0.5846 | -4.4209 | 1 | 0.8
GF | C1 | 1 | (U1)-UD | Combination |  |  | 0 | -200.1652 | 14.0674 | 2.4677 | 0 | 0 | 0 | 1 | 0
GF | C1 | 1 | (U1)-UD | Combination |  |  | 0.4 | -198.4852 | 14.0674 | 2.4677 | 0 | -0.9846 | -5.6312 | 1 | 0.4
GF | C1 | 1 | (U1)-UD | Combination |  |  | 0.8 | -196.8052 | 14.0674 | 2.4677 | 0 | -1.9656 | -11.2601 | 1 | 0.8
GF | C1 | 1 | (U7)-UDEXPP | Combination |  |  | 0 | -90.0633 | 6.0897 | -9.2266 | 0 | 0 | 0 | 1 | 0
GF | C1 | 1 | (U7)-UDEXPP | Combination |  |  | 0.4 | -89.0961 | 6.0897 | -9.2266 | 0 | 3.8378 | -2.4197 | 1 | 0.4
GF | C1 | 1 | (U7)-UDEXPP | Combination |  |  | 0.8 | -88.1289 | 6.0897 | -9.2266 | 0 | 7.6617 | -4.8384 | 1 | 0.8
GF | C1 | 1 | (U7)-UDEXPN | Combination |  |  | 0 | -140.4127 | 10.1078 | 12.0679 | 0 | 0 | 0 | 1 | 0
GF | C1 | 1 | (U7)-UDEXPN | Combination |  |  | 0.4 | -139.4455 | 10.1078 | 12.0679 | 0 | -4.9715 | -4.0642 | 1 | 0.4
GF | C1 | 1 | (U7)-UDEXPN | Combination |  |  | 0.8 | -138.4783 | 10.1078 | 12.0679 | 0 | -9.9249 | -8.1268 | 1 | 0.8
GF | C1 | 1 | (U7)-UDEXNP | Combination |  |  | 0 | -83.9299 | 3.0715 | -8.0114 | 0 | 0 | 0 | 1 | 0
GF | C1 | 1 | (U7)-UDEXNP | Combination |  |  | 0.4 | -82.9627 | 3.0715 | -8.0114 | 0 | 3.3358 | -1.1867 | 1 | 0.4
GF | C1 | 1 | (U7)-UDEXNP | Combination |  |  | 0.8 | -81.9955 | 3.0715 | -8.0114 | 0 | 6.6595 | -2.3729 | 1 | 0.8
GF | C1 | 1 | (U7)-UDEXNN | Combination |  |  | 0 | -146.5461 | 13.1261 | 10.8528 | 0 | 0 | 0 | 1 | 0
GF | C1 | 1 | (U7)-UDEXNN | Combination |  |  | 0.4 | -145.5789 | 13.1261 | 10.8528 | 0 | -4.4695 | -5.2972 | 1 | 0.4
GF | C1 | 1 | (U7)-UDEXNN | Combination |  |  | 0.8 | -144.6117 | 13.1261 | 10.8528 | 0 | -8.9227 | -10.5922 | 1 | 0.8
GF | C1 | 1 | (U7)-UDEYPP | Combination |  |  | 0 | -156.7809 | 24.4724 | 2.837 | 0 | 0 | 0 | 1 | 0
GF | C1 | 1 | (U7)-UDEYPP | Combination |  |  | 0.4 | -155.8137 | 24.4724 | 2.837 | 0 | -1.1586 | -9.9208 | 1 | 0.4
GF | C1 | 1 | (U7)-UDEYPP | Combination |  |  | 0.8 | -154.8465 | 24.4724 | 2.837 | 0 | -2.3129 | -19.8375 | 1 | 0.8
GF | C1 | 1 | (U7)-UDEYPN | Combination |  |  | 0 | -73.6951 | -8.2749 | 0.0043 | 0 | 0 | 0 | 1 | 0
GF | C1 | 1 | (U7)-UDEYPN | Combination |  |  | 0.4 | -72.7279 | -8.2749 | 0.0043 | 0 | 0.0249 | 3.4369 | 1 | 0.4
GF | C1 | 1 | (U7)-UDEYPN | Combination |  |  | 0.8 | -71.7607 | -8.2749 | 0.0043 | 0 | 0.0497 | 6.8724 | 1 | 0.8
GF | C1 | 1 | (U7)-UDEYNP | Combination |  |  | 0 | -162.1486 | 27.1139 | 1.7736 | 0 | 0 | 0 | 1 | 0
GF | C1 | 1 | (U7)-UDEYNP | Combination |  |  | 0.4 | -161.1814 | 27.1139 | 1.7736 | 0 | -0.7192 | -10.9998 | 1 | 0.4
GF | C1 | 1 | (U7)-UDEYNP | Combination |  |  | 0.8 | -160.2142 | 27.1139 | 1.7736 | 0 | -1.4358 | -21.9952 | 1 | 0.8
GF | C1 | 1 | (U7)-UDEYNN | Combination |  |  | 0 | -68.3274 | -10.9163 | 1.0677 | 0 | 0 | 0 | 1 | 0
GF | C1 | 1 | (U7)-UDEYNN | Combination |  |  | 0.4 | -67.3602 | -10.9163 | 1.0677 | 0 | -0.4145 | 4.5159 | 1 | 0.4
GF | C1 | 1 | (U7)-UDEYNN | Combination |  |  | 0.8 | -66.393 | -10.9163 | 1.0677 | 0 | -0.8274 | 9.03 | 1 | 0.8
GF | C1 | 1 | (U7)-UDEXPEYPP | Combination |  |  | 0 | -102.5262 | 11.0018 | -8.8017 | 0 | 0 | 0 | 1 | 0
GF | C1 | 1 | (U7)-UDEXPEYPP | Combination |  |  | 0.4 | -101.559 | 11.0018 | -8.8017 | 0 | 3.6603 | -4.4233 | 1 | 0.4
GF | C1 | 1 | (U7)-UDEXPEYPP | Combination |  |  | 0.8 | -100.5918 | 11.0018 | -8.8017 | 0 | 7.3073 | -8.8449 | 1 | 0.8
GF | C1 | 1 | (U7)-UDEXPEYPN | Combination |  |  | 0 | -127.9498 | 5.1957 | 11.643 | 0 | 0 | 0 | 1 | 0
GF | C1 | 1 | (U7)-UDEXPEYPN | Combination |  |  | 0.4 | -126.9826 | 5.1957 | 11.643 | 0 | -4.794 | -2.0606 | 1 | 0.4
GF | C1 | 1 | (U7)-UDEXPEYPN | Combination |  |  | 0.8 | -126.0154 | 5.1957 | 11.643 | 0 | -9.5705 | -4.1203 | 1 | 0.8
GF | C1 | 1 | (U7)-UDEXPEYNP | Combination |  |  | 0 | -104.1365 | 11.7943 | -9.1207 | 0 | 0 | 0 | 1 | 0
GF | C1 | 1 | (U7)-UDEXPEYNP | Combination |  |  | 0.4 | -103.1693 | 11.7943 | -9.1207 | 0 | 3.7921 | -4.747 | 1 | 0.4
GF | C1 | 1 | (U7)-UDEXPEYNP | Combination |  |  | 0.8 | -102.2021 | 11.7943 | -9.1207 | 0 | 7.5704 | -9.4921 | 1 | 0.8
GF | C1 | 1 | (U7)-UDEXPEYNN | Combination |  |  | 0 | -126.3395 | 4.4033 | 11.9621 | 0 | 0 | 0 | 1 | 0
GF | C1 | 1 | (U7)-UDEXPEYNN | Combination |  |  | 0.4 | -125.3723 | 4.4033 | 11.9621 | 0 | -4.9258 | -1.7369 | 1 | 0.4
GF | C1 | 1 | (U7)-UDEXPEYNN | Combination |  |  | 0.8 | -124.4051 | 4.4033 | 11.9621 | 0 | -9.8337 | -3.473 | 1 | 0.8
GF | C1 | 1 | (U7)-UDEXNEYPP | Combination |  |  | 0 | -96.3927 | 7.9836 | -7.5865 | 0 | 0 | 0 | 1 | 0
GF | C1 | 1 | (U7)-UDEXNEYPP | Combination |  |  | 0.4 | -95.4255 | 7.9836 | -7.5865 | 0 | 3.1583 | -3.1904 | 1 | 0.4
GF | C1 | 1 | (U7)-UDEXNEYPP | Combination |  |  | 0.8 | -94.4583 | 7.9836 | -7.5865 | 0 | 6.3051 | -6.3794 | 1 | 0.8
GF | C1 | 1 | (U7)-UDEXNEYPN | Combination |  |  | 0 | -134.0832 | 8.214 | 10.4279 | 0 | 0 | 0 | 1 | 0
GF | C1 | 1 | (U7)-UDEXNEYPN | Combination |  |  | 0.4 | -133.116 | 8.214 | 10.4279 | 0 | -4.292 | -3.2935 | 1 | 0.4
GF | C1 | 1 | (U7)-UDEXNEYPN | Combination |  |  | 0.8 | -132.1488 | 8.214 | 10.4279 | 0 | -8.5684 | -6.5857 | 1 | 0.8
GF | C1 | 1 | (U7)-UDEXNEYNP | Combination |  |  | 0 | -98.0031 | 8.776 | -7.9056 | 0 | 0 | 0 | 1 | 0
GF | C1 | 1 | (U7)-UDEXNEYNP | Combination |  |  | 0.4 | -97.0359 | 8.776 | -7.9056 | 0 | 3.2901 | -3.5141 | 1 | 0.4
GF | C1 | 1 | (U7)-UDEXNEYNP | Combination |  |  | 0.8 | -96.0687 | 8.776 | -7.9056 | 0 | 6.5682 | -7.0267 | 1 | 0.8
GF | C1 | 1 | (U7)-UDEXNEYNN | Combination |  |  | 0 | -132.4729 | 7.4216 | 10.7469 | 0 | 0 | 0 | 1 | 0
GF | C1 | 1 | (U7)-UDEXNEYNN | Combination |  |  | 0.4 | -131.5057 | 7.4216 | 10.7469 | 0 | -4.4238 | -2.9698 | 1 | 0.4
GF | C1 | 1 | (U7)-UDEXNEYNN | Combination |  |  | 0.8 | -130.5385 | 7.4216 | 10.7469 | 0 | -8.8315 | -5.9384 | 1 | 0.8
GF | C1 | 1 | (U7)-UDEYPEXPP | Combination |  |  | 0 | -149.2285 | 23.8697 | -0.3571 | 0 | 0 | 0 | 1 | 0
GF | C1 | 1 | (U7)-UDEYPEXPP | Combination |  |  | 0.4 | -148.2613 | 23.8697 | -0.3571 | 0 | 0.1628 | -9.6741 | 1 | 0.4
GF | C1 | 1 | (U7)-UDEYPEXPP | Combination |  |  | 0.8 | -147.2941 | 23.8697 | -0.3571 | 0 | 0.3251 | -19.3443 | 1 | 0.8
GF | C1 | 1 | (U7)-UDEYPEXPN | Combination |  |  | 0 | -81.2475 | -7.6721 | 3.1985 | 0 | 0 | 0 | 1 | 0
GF | C1 | 1 | (U7)-UDEYPEXPN | Combination |  |  | 0.4 | -80.2803 | -7.6721 | 3.1985 | 0 | -1.2965 | 3.1902 | 1 | 0.4
GF | C1 | 1 | (U7)-UDEYPEXPN | Combination |  |  | 0.8 | -79.3131 | -7.6721 | 3.1985 | 0 | -2.5883 | 6.3791 | 1 | 0.8
GF | C1 | 1 | (U7)-UDEYPEXNP | Combination |  |  | 0 | -147.3884 | 22.9643 | 0.0074 | 0 | 0 | 0 | 1 | 0
GF | C1 | 1 | (U7)-UDEYPEXNP | Combination |  |  | 0.4 | -146.4212 | 22.9643 | 0.0074 | 0 | 0.0122 | -9.3042 | 1 | 0.4
GF | C1 | 1 | (U7)-UDEYPEXNP | Combination |  |  | 0.8 | -145.454 | 22.9643 | 0.0074 | 0 | 0.0244 | -18.6046 | 1 | 0.8
GF | C1 | 1 | (U7)-UDEYPEXNN | Combination |  |  | 0 | -83.0876 | -6.7667 | 2.8339 | 0 | 0 | 0 | 1 | 0
GF | C1 | 1 | (U7)-UDEYPEXNN | Combination |  |  | 0.4 | -82.1204 | -6.7667 | 2.8339 | 0 | -1.1459 | 2.8203 | 1 | 0.4
GF | C1 | 1 | (U7)-UDEYPEXNN | Combination |  |  | 0.8 | -81.1532 | -6.7667 | 2.8339 | 0 | -2.2877 | 5.6395 | 1 | 0.8
GF | C1 | 1 | (U7)-UDEYNEXPP | Combination |  |  | 0 | -154.5962 | 26.5112 | -1.4206 | 0 | 0 | 0 | 1 | 0
GF | C1 | 1 | (U7)-UDEYNEXPP | Combination |  |  | 0.4 | -153.629 | 26.5112 | -1.4206 | 0 | 0.6022 | -10.7531 | 1 | 0.4
GF | C1 | 1 | (U7)-UDEYNEXPP | Combination |  |  | 0.8 | -152.6618 | 26.5112 | -1.4206 | 0 | 1.2021 | -21.5019 | 1 | 0.8
GF | C1 | 1 | (U7)-UDEYNEXPN | Combination |  |  | 0 | -75.8798 | -10.3136 | 4.2619 | 0 | 0 | 0 | 1 | 0
GF | C1 | 1 | (U7)-UDEYNEXPN | Combination |  |  | 0.4 | -74.9126 | -10.3136 | 4.2619 | 0 | -1.7358 | 4.2692 | 1 | 0.4
GF | C1 | 1 | (U7)-UDEYNEXPN | Combination |  |  | 0.8 | -73.9454 | -10.3136 | 4.2619 | 0 | -3.4654 | 8.5368 | 1 | 0.8
GF | C1 | 1 | (U7)-UDEYNEXNP | Combination |  |  | 0 | -152.7562 | 25.6057 | -1.0561 | 0 | 0 | 0 | 1 | 0
GF | C1 | 1 | (U7)-UDEYNEXNP | Combination |  |  | 0.4 | -151.789 | 25.6057 | -1.0561 | 0 | 0.4516 | -10.3832 | 1 | 0.4
GF | C1 | 1 | (U7)-UDEYNEXNP | Combination |  |  | 0.8 | -150.8218 | 25.6057 | -1.0561 | 0 | 0.9015 | -20.7623 | 1 | 0.8
GF | C1 | 1 | (U7)-UDEYNEXNN | Combination |  |  | 0 | -77.7198 | -9.4081 | 3.8974 | 0 | 0 | 0 | 1 | 0
GF | C1 | 1 | (U7)-UDEYNEXNN | Combination |  |  | 0.4 | -76.7526 | -9.4081 | 3.8974 | 0 | -1.5852 | 3.8993 | 1 | 0.4
GF | C1 | 1 | (U7)-UDEYNEXNN | Combination |  |  | 0.8 | -75.7854 | -9.4081 | 3.8974 | 0 | -3.1647 | 7.7971 | 1 | 0.8
GF | C1 | 1 | (U7)-UDHEXPP | Combination |  |  | 0 | -90.0633 | 6.0897 | -9.2266 | 0 | 0 | 0 | 1 | 0
GF | C1 | 1 | (U7)-UDHEXPP | Combination |  |  | 0.4 | -89.0961 | 6.0897 | -9.2266 | 0 | 3.8378 | -2.4197 | 1 | 0.4
GF | C1 | 1 | (U7)-UDHEXPP | Combination |  |  | 0.8 | -88.1289 | 6.0897 | -9.2266 | 0 | 7.6617 | -4.8384 | 1 | 0.8
GF | C1 | 1 | (U7)-UDHEXPN | Combination |  |  | 0 | -140.4127 | 10.1078 | 12.0679 | 0 | 0 | 0 | 1 | 0
GF | C1 | 1 | (U7)-UDHEXPN | Combination |  |  | 0.4 | -139.4455 | 10.1078 | 12.0679 | 0 | -4.9715 | -4.0642 | 1 | 0.4
GF | C1 | 1 | (U7)-UDHEXPN | Combination |  |  | 0.8 | -138.4783 | 10.1078 | 12.0679 | 0 | -9.9249 | -8.1268 | 1 | 0.8
GF | C1 | 1 | (U7)-UDHEXNP | Combination |  |  | 0 | -83.9299 | 3.0715 | -8.0114 | 0 | 0 | 0 | 1 | 0
GF | C1 | 1 | (U7)-UDHEXNP | Combination |  |  | 0.4 | -82.9627 | 3.0715 | -8.0114 | 0 | 3.3358 | -1.1867 | 1 | 0.4
GF | C1 | 1 | (U7)-UDHEXNP | Combination |  |  | 0.8 | -81.9955 | 3.0715 | -8.0114 | 0 | 6.6595 | -2.3729 | 1 | 0.8
GF | C1 | 1 | (U7)-UDHEXNN | Combination |  |  | 0 | -146.5461 | 13.1261 | 10.8528 | 0 | 0 | 0 | 1 | 0
GF | C1 | 1 | (U7)-UDHEXNN | Combination |  |  | 0.4 | -145.5789 | 13.1261 | 10.8528 | 0 | -4.4695 | -5.2972 | 1 | 0.4
GF | C1 | 1 | (U7)-UDHEXNN | Combination |  |  | 0.8 | -144.6117 | 13.1261 | 10.8528 | 0 | -8.9227 | -10.5922 | 1 | 0.8
GF | C1 | 1 | (U7)-UDHEYPP | Combination |  |  | 0 | -156.7809 | 24.4724 | 2.837 | 0 | 0 | 0 | 1 | 0
GF | C1 | 1 | (U7)-UDHEYPP | Combination |  |  | 0.4 | -155.8137 | 24.4724 | 2.837 | 0 | -1.1586 | -9.9208 | 1 | 0.4
GF | C1 | 1 | (U7)-UDHEYPP | Combination |  |  | 0.8 | -154.8465 | 24.4724 | 2.837 | 0 | -2.3129 | -19.8375 | 1 | 0.8
GF | C1 | 1 | (U7)-UDHEYPN | Combination |  |  | 0 | -73.6951 | -8.2749 | 0.0043 | 0 | 0 | 0 | 1 | 0
GF | C1 | 1 | (U7)-UDHEYPN | Combination |  |  | 0.4 | -72.7279 | -8.2749 | 0.0043 | 0 | 0.0249 | 3.4369 | 1 | 0.4
GF | C1 | 1 | (U7)-UDHEYPN | Combination |  |  | 0.8 | -71.7607 | -8.2749 | 0.0043 | 0 | 0.0497 | 6.8724 | 1 | 0.8
GF | C1 | 1 | (U7)-UDHEYNP | Combination |  |  | 0 | -162.1486 | 27.1139 | 1.7736 | 0 | 0 | 0 | 1 | 0
GF | C1 | 1 | (U7)-UDHEYNP | Combination |  |  | 0.4 | -161.1814 | 27.1139 | 1.7736 | 0 | -0.7192 | -10.9998 | 1 | 0.4
GF | C1 | 1 | (U7)-UDHEYNP | Combination |  |  | 0.8 | -160.2142 | 27.1139 | 1.7736 | 0 | -1.4358 | -21.9952 | 1 | 0.8
GF | C1 | 1 | (U7)-UDHEYNN | Combination |  |  | 0 | -68.3274 | -10.9163 | 1.0677 | 0 | 0 | 0 | 1 | 0
GF | C1 | 1 | (U7)-UDHEYNN | Combination |  |  | 0.4 | -67.3602 | -10.9163 | 1.0677 | 0 | -0.4145 | 4.5159 | 1 | 0.4
GF | C1 | 1 | (U7)-UDHEYNN | Combination |  |  | 0.8 | -66.393 | -10.9163 | 1.0677 | 0 | -0.8274 | 9.03 | 1 | 0.8
GF | C1 | 1 | (U7)-UDHEXPEYPP | Combination |  |  | 0 | -102.5262 | 11.0018 | -8.8017 | 0 | 0 | 0 | 1 | 0
GF | C1 | 1 | (U7)-UDHEXPEYPP | Combination |  |  | 0.4 | -101.559 | 11.0018 | -8.8017 | 0 | 3.6603 | -4.4233 | 1 | 0.4
GF | C1 | 1 | (U7)-UDHEXPEYPP | Combination |  |  | 0.8 | -100.5918 | 11.0018 | -8.8017 | 0 | 7.3073 | -8.8449 | 1 | 0.8
GF | C1 | 1 | (U7)-UDHEXPEYPN | Combination |  |  | 0 | -127.9498 | 5.1957 | 11.643 | 0 | 0 | 0 | 1 | 0
GF | C1 | 1 | (U7)-UDHEXPEYPN | Combination |  |  | 0.4 | -126.9826 | 5.1957 | 11.643 | 0 | -4.794 | -2.0606 | 1 | 0.4
GF | C1 | 1 | (U7)-UDHEXPEYPN | Combination |  |  | 0.8 | -126.0154 | 5.1957 | 11.643 | 0 | -9.5705 | -4.1203 | 1 | 0.8
GF | C1 | 1 | (U7)-UDHEXPEYNP | Combination |  |  | 0 | -104.1365 | 11.7943 | -9.1207 | 0 | 0 | 0 | 1 | 0
GF | C1 | 1 | (U7)-UDHEXPEYNP | Combination |  |  | 0.4 | -103.1693 | 11.7943 | -9.1207 | 0 | 3.7921 | -4.747 | 1 | 0.4
GF | C1 | 1 | (U7)-UDHEXPEYNP | Combination |  |  | 0.8 | -102.2021 | 11.7943 | -9.1207 | 0 | 7.5704 | -9.4921 | 1 | 0.8
GF | C1 | 1 | (U7)-UDHEXPEYNN | Combination |  |  | 0 | -126.3395 | 4.4033 | 11.9621 | 0 | 0 | 0 | 1 | 0
GF | C1 | 1 | (U7)-UDHEXPEYNN | Combination |  |  | 0.4 | -125.3723 | 4.4033 | 11.9621 | 0 | -4.9258 | -1.7369 | 1 | 0.4
GF | C1 | 1 | (U7)-UDHEXPEYNN | Combination |  |  | 0.8 | -124.4051 | 4.4033 | 11.9621 | 0 | -9.8337 | -3.473 | 1 | 0.8
GF | C1 | 1 | (U7)-UDHEXNEYPP | Combination |  |  | 0 | -96.3927 | 7.9836 | -7.5865 | 0 | 0 | 0 | 1 | 0
GF | C1 | 1 | (U7)-UDHEXNEYPP | Combination |  |  | 0.4 | -95.4255 | 7.9836 | -7.5865 | 0 | 3.1583 | -3.1904 | 1 | 0.4
GF | C1 | 1 | (U7)-UDHEXNEYPP | Combination |  |  | 0.8 | -94.4583 | 7.9836 | -7.5865 | 0 | 6.3051 | -6.3794 | 1 | 0.8
GF | C1 | 1 | (U7)-UDHEXNEYPN | Combination |  |  | 0 | -134.0832 | 8.214 | 10.4279 | 0 | 0 | 0 | 1 | 0
GF | C1 | 1 | (U7)-UDHEXNEYPN | Combination |  |  | 0.4 | -133.116 | 8.214 | 10.4279 | 0 | -4.292 | -3.2935 | 1 | 0.4
GF | C1 | 1 | (U7)-UDHEXNEYPN | Combination |  |  | 0.8 | -132.1488 | 8.214 | 10.4279 | 0 | -8.5684 | -6.5857 | 1 | 0.8
GF | C1 | 1 | (U7)-UDHEXNEYNP | Combination |  |  | 0 | -98.0031 | 8.776 | -7.9056 | 0 | 0 | 0 | 1 | 0
GF | C1 | 1 | (U7)-UDHEXNEYNP | Combination |  |  | 0.4 | -97.0359 | 8.776 | -7.9056 | 0 | 3.2901 | -3.5141 | 1 | 0.4
GF | C1 | 1 | (U7)-UDHEXNEYNP | Combination |  |  | 0.8 | -96.0687 | 8.776 | -7.9056 | 0 | 6.5682 | -7.0267 | 1 | 0.8
GF | C1 | 1 | (U7)-UDHEXNEYNN | Combination |  |  | 0 | -132.4729 | 7.4216 | 10.7469 | 0 | 0 | 0 | 1 | 0
GF | C1 | 1 | (U7)-UDHEXNEYNN | Combination |  |  | 0.4 | -131.5057 | 7.4216 | 10.7469 | 0 | -4.4238 | -2.9698 | 1 | 0.4
GF | C1 | 1 | (U7)-UDHEXNEYNN | Combination |  |  | 0.8 | -130.5385 | 7.4216 | 10.7469 | 0 | -8.8315 | -5.9384 | 1 | 0.8
GF | C1 | 1 | (U7)-UDHEYPEXPP | Combination |  |  | 0 | -149.2285 | 23.8697 | -0.3571 | 0 | 0 | 0 | 1 | 0
GF | C1 | 1 | (U7)-UDHEYPEXPP | Combination |  |  | 0.4 | -148.2613 | 23.8697 | -0.3571 | 0 | 0.1628 | -9.6741 | 1 | 0.4
GF | C1 | 1 | (U7)-UDHEYPEXPP | Combination |  |  | 0.8 | -147.2941 | 23.8697 | -0.3571 | 0 | 0.3251 | -19.3443 | 1 | 0.8
GF | C1 | 1 | (U7)-UDHEYPEXPN | Combination |  |  | 0 | -81.2475 | -7.6721 | 3.1985 | 0 | 0 | 0 | 1 | 0
GF | C1 | 1 | (U7)-UDHEYPEXPN | Combination |  |  | 0.4 | -80.2803 | -7.6721 | 3.1985 | 0 | -1.2965 | 3.1902 | 1 | 0.4
GF | C1 | 1 | (U7)-UDHEYPEXPN | Combination |  |  | 0.8 | -79.3131 | -7.6721 | 3.1985 | 0 | -2.5883 | 6.3791 | 1 | 0.8
GF | C1 | 1 | (U7)-UDHEYPEXNP | Combination |  |  | 0 | -147.3884 | 22.9643 | 0.0074 | 0 | 0 | 0 | 1 | 0
GF | C1 | 1 | (U7)-UDHEYPEXNP | Combination |  |  | 0.4 | -146.4212 | 22.9643 | 0.0074 | 0 | 0.0122 | -9.3042 | 1 | 0.4
GF | C1 | 1 | (U7)-UDHEYPEXNP | Combination |  |  | 0.8 | -145.454 | 22.9643 | 0.0074 | 0 | 0.0244 | -18.6046 | 1 | 0.8
GF | C1 | 1 | (U7)-UDHEYPEXNN | Combination |  |  | 0 | -83.0876 | -6.7667 | 2.8339 | 0 | 0 | 0 | 1 | 0
GF | C1 | 1 | (U7)-UDHEYPEXNN | Combination |  |  | 0.4 | -82.1204 | -6.7667 | 2.8339 | 0 | -1.1459 | 2.8203 | 1 | 0.4
GF | C1 | 1 | (U7)-UDHEYPEXNN | Combination |  |  | 0.8 | -81.1532 | -6.7667 | 2.8339 | 0 | -2.2877 | 5.6395 | 1 | 0.8
GF | C1 | 1 | (U7)-UDHEYNEXPP | Combination |  |  | 0 | -154.5962 | 26.5112 | -1.4206 | 0 | 0 | 0 | 1 | 0
GF | C1 | 1 | (U7)-UDHEYNEXPP | Combination |  |  | 0.4 | -153.629 | 26.5112 | -1.4206 | 0 | 0.6022 | -10.7531 | 1 | 0.4
GF | C1 | 1 | (U7)-UDHEYNEXPP | Combination |  |  | 0.8 | -152.6618 | 26.5112 | -1.4206 | 0 | 1.2021 | -21.5019 | 1 | 0.8
GF | C1 | 1 | (U7)-UDHEYNEXPN | Combination |  |  | 0 | -75.8798 | -10.3136 | 4.2619 | 0 | 0 | 0 | 1 | 0
GF | C1 | 1 | (U7)-UDHEYNEXPN | Combination |  |  | 0.4 | -74.9126 | -10.3136 | 4.2619 | 0 | -1.7358 | 4.2692 | 1 | 0.4
GF | C1 | 1 | (U7)-UDHEYNEXPN | Combination |  |  | 0.8 | -73.9454 | -10.3136 | 4.2619 | 0 | -3.4654 | 8.5368 | 1 | 0.8
GF | C1 | 1 | (U7)-UDHEYNEXNP | Combination |  |  | 0 | -152.7562 | 25.6057 | -1.0561 | 0 | 0 | 0 | 1 | 0
GF | C1 | 1 | (U7)-UDHEYNEXNP | Combination |  |  | 0.4 | -151.789 | 25.6057 | -1.0561 | 0 | 0.4516 | -10.3832 | 1 | 0.4
GF | C1 | 1 | (U7)-UDHEYNEXNP | Combination |  |  | 0.8 | -150.8218 | 25.6057 | -1.0561 | 0 | 0.9015 | -20.7623 | 1 | 0.8
GF | C1 | 1 | (U7)-UDHEYNEXNN | Combination |  |  | 0 | -77.7198 | -9.4081 | 3.8974 | 0 | 0 | 0 | 1 | 0
GF | C1 | 1 | (U7)-UDHEYNEXNN | Combination |  |  | 0.4 | -76.7526 | -9.4081 | 3.8974 | 0 | -1.5852 | 3.8993 | 1 | 0.4
GF | C1 | 1 | (U7)-UDHEYNEXNN | Combination |  |  | 0.8 | -75.7854 | -9.4081 | 3.8974 | 0 | -3.1647 | 7.7971 | 1 | 0.8
GF | C1 | 1 | (U7)-UDEXPPO | Combination |  |  | 0 | -44.7489 | 2.4734 | -28.3917 | 0 | 0 | 0 | 1 | 0
GF | C1 | 1 | (U7)-UDEXPPO | Combination |  |  | 0.4 | -43.7817 | 2.4734 | -28.3917 | 0 | 11.7662 | -0.9396 | 1 | 0.4
GF | C1 | 1 | (U7)-UDEXPPO | Combination |  |  | 0.8 | -42.8145 | 2.4734 | -28.3917 | 0 | 23.4896 | -1.8788 | 1 | 0.8
GF | C1 | 1 | (U7)-UDEXPNO | Combination |  |  | 0 | -185.727 | 13.7241 | 31.233 | 0 | 0 | 0 | 1 | 0
GF | C1 | 1 | (U7)-UDEXPNO | Combination |  |  | 0.4 | -184.7598 | 13.7241 | 31.233 | 0 | -12.8998 | -5.5443 | 1 | 0.4
GF | C1 | 1 | (U7)-UDEXPNO | Combination |  |  | 0.8 | -183.7926 | 13.7241 | 31.233 | 0 | -25.7529 | -11.0864 | 1 | 0.8
GF | C1 | 1 | (U7)-UDEXNPO | Combination |  |  | 0 | -27.5753 | -5.9777 | -24.9892 | 0 | 0 | 0 | 1 | 0
GF | C1 | 1 | (U7)-UDEXNPO | Combination |  |  | 0.4 | -26.6081 | -5.9777 | -24.9892 | 0 | 10.3606 | 2.5127 | 1 | 0.4
GF | C1 | 1 | (U7)-UDEXNPO | Combination |  |  | 0.8 | -25.6409 | -5.9777 | -24.9892 | 0 | 20.6835 | 5.0244 | 1 | 0.8
GF | C1 | 1 | (U7)-UDEXNNO | Combination |  |  | 0 | -202.9007 | 22.1753 | 27.8306 | 0 | 0 | 0 | 1 | 0
GF | C1 | 1 | (U7)-UDEXNNO | Combination |  |  | 0.4 | -201.9335 | 22.1753 | 27.8306 | 0 | -11.4942 | -8.9966 | 1 | 0.4
GF | C1 | 1 | (U7)-UDEXNNO | Combination |  |  | 0.8 | -200.9663 | 22.1753 | 27.8306 | 0 | -22.9468 | -17.9896 | 1 | 0.8
GF | C1 | 1 | (U7)-UDEYPPO | Combination |  |  | 0 | -231.558 | 53.945 | 5.3865 | 0 | 0 | 0 | 1 | 0
GF | C1 | 1 | (U7)-UDEYPPO | Combination |  |  | 0.4 | -230.5908 | 53.945 | 5.3865 | 0 | -2.2237 | -21.9426 | 1 | 0.4
GF | C1 | 1 | (U7)-UDEYPPO | Combination |  |  | 0.8 | -229.6236 | 53.945 | 5.3865 | 0 | -4.4392 | -43.8764 | 1 | 0.8
GF | C1 | 1 | (U7)-UDEYPNO | Combination |  |  | 0 | 1.082 | -37.7474 | -2.5452 | 0 | 0 | 0 | 1 | 0
GF | C1 | 1 | (U7)-UDEYPNO | Combination |  |  | 0.4 | 2.0492 | -37.7474 | -2.5452 | 0 | 1.09 | 15.4588 | 1 | 0.4
GF | C1 | 1 | (U7)-UDEYPNO | Combination |  |  | 0.8 | 3.0164 | -37.7474 | -2.5452 | 0 | 2.176 | 30.9113 | 1 | 0.8
GF | C1 | 1 | (U7)-UDEYNPO | Combination |  |  | 0 | -246.5877 | 61.3411 | 2.4088 | 0 | 0 | 0 | 1 | 0
GF | C1 | 1 | (U7)-UDEYNPO | Combination |  |  | 0.4 | -245.6205 | 61.3411 | 2.4088 | 0 | -0.9935 | -24.964 | 1 | 0.4
GF | C1 | 1 | (U7)-UDEYNPO | Combination |  |  | 0.8 | -244.6533 | 61.3411 | 2.4088 | 0 | -1.9834 | -49.9178 | 1 | 0.8
GF | C1 | 1 | (U7)-UDEYNNO | Combination |  |  | 0 | 16.1118 | -45.1435 | 0.4325 | 0 | 0 | 0 | 1 | 0
GF | C1 | 1 | (U7)-UDEYNNO | Combination |  |  | 0.4 | 17.079 | -45.1435 | 0.4325 | 0 | -0.1402 | 18.4801 | 1 | 0.4
GF | C1 | 1 | (U7)-UDEYNNO | Combination |  |  | 0.8 | 18.0462 | -45.1435 | 0.4325 | 0 | -0.2798 | 36.9527 | 1 | 0.8
GF | C1 | 1 | (U7)-UDHEXPPO | Combination |  |  | 0 | -44.7489 | 2.4734 | -28.3917 | 0 | 0 | 0 | 1 | 0
GF | C1 | 1 | (U7)-UDHEXPPO | Combination |  |  | 0.4 | -43.7817 | 2.4734 | -28.3917 | 0 | 11.7662 | -0.9396 | 1 | 0.4
GF | C1 | 1 | (U7)-UDHEXPPO | Combination |  |  | 0.8 | -42.8145 | 2.4734 | -28.3917 | 0 | 23.4896 | -1.8788 | 1 | 0.8
GF | C1 | 1 | (U7)-UDHEXPNO | Combination |  |  | 0 | -185.727 | 13.7241 | 31.233 | 0 | 0 | 0 | 1 | 0
GF | C1 | 1 | (U7)-UDHEXPNO | Combination |  |  | 0.4 | -184.7598 | 13.7241 | 31.233 | 0 | -12.8998 | -5.5443 | 1 | 0.4
GF | C1 | 1 | (U7)-UDHEXPNO | Combination |  |  | 0.8 | -183.7926 | 13.7241 | 31.233 | 0 | -25.7529 | -11.0864 | 1 | 0.8
GF | C1 | 1 | (U7)-UDHEXNPO | Combination |  |  | 0 | -27.5753 | -5.9777 | -24.9892 | 0 | 0 | 0 | 1 | 0
GF | C1 | 1 | (U7)-UDHEXNPO | Combination |  |  | 0.4 | -26.6081 | -5.9777 | -24.9892 | 0 | 10.3606 | 2.5127 | 1 | 0.4
GF | C1 | 1 | (U7)-UDHEXNPO | Combination |  |  | 0.8 | -25.6409 | -5.9777 | -24.9892 | 0 | 20.6835 | 5.0244 | 1 | 0.8
GF | C1 | 1 | (U7)-UDHEXNNO | Combination |  |  | 0 | -202.9007 | 22.1753 | 27.8306 | 0 | 0 | 0 | 1 | 0
GF | C1 | 1 | (U7)-UDHEXNNO | Combination |  |  | 0.4 | -201.9335 | 22.1753 | 27.8306 | 0 | -11.4942 | -8.9966 | 1 | 0.4
GF | C1 | 1 | (U7)-UDHEXNNO | Combination |  |  | 0.8 | -200.9663 | 22.1753 | 27.8306 | 0 | -22.9468 | -17.9896 | 1 | 0.8
GF | C1 | 1 | (U7)-UDHEYPPO | Combination |  |  | 0 | -231.558 | 53.945 | 5.3865 | 0 | 0 | 0 | 1 | 0
GF | C1 | 1 | (U7)-UDHEYPPO | Combination |  |  | 0.4 | -230.5908 | 53.945 | 5.3865 | 0 | -2.2237 | -21.9426 | 1 | 0.4
GF | C1 | 1 | (U7)-UDHEYPPO | Combination |  |  | 0.8 | -229.6236 | 53.945 | 5.3865 | 0 | -4.4392 | -43.8764 | 1 | 0.8
GF | C1 | 1 | (U7)-UDHEYPNO | Combination |  |  | 0 | 1.082 | -37.7474 | -2.5452 | 0 | 0 | 0 | 1 | 0
GF | C1 | 1 | (U7)-UDHEYPNO | Combination |  |  | 0.4 | 2.0492 | -37.7474 | -2.5452 | 0 | 1.09 | 15.4588 | 1 | 0.4
GF | C1 | 1 | (U7)-UDHEYPNO | Combination |  |  | 0.8 | 3.0164 | -37.7474 | -2.5452 | 0 | 2.176 | 30.9113 | 1 | 0.8
GF | C1 | 1 | (U7)-UDHEYNPO | Combination |  |  | 0 | -246.5877 | 61.3411 | 2.4088 | 0 | 0 | 0 | 1 | 0
GF | C1 | 1 | (U7)-UDHEYNPO | Combination |  |  | 0.4 | -245.6205 | 61.3411 | 2.4088 | 0 | -0.9935 | -24.964 | 1 | 0.4
GF | C1 | 1 | (U7)-UDHEYNPO | Combination |  |  | 0.8 | -244.6533 | 61.3411 | 2.4088 | 0 | -1.9834 | -49.9178 | 1 | 0.8
GF | C1 | 1 | (U7)-UDHEYNNO | Combination |  |  | 0 | 16.1118 | -45.1435 | 0.4325 | 0 | 0 | 0 | 1 | 0
GF | C1 | 1 | (U7)-UDHEYNNO | Combination |  |  | 0.4 | 17.079 | -45.1435 | 0.4325 | 0 | -0.1402 | 18.4801 | 1 | 0.4
GF | C1 | 1 | (U7)-UDHEYNNO | Combination |  |  | 0.8 | 18.0462 | -45.1435 | 0.4325 | 0 | -0.2798 | 36.9527 | 1 | 0.8
GF | C1 | 1 | (U7)-UDSPEC(X+Y)+SPEC(Y+X) | Combination | Max |  | 0 | -39.3474 | 40.5005 | 22.9413 | 0 | 0 | 0 | 1 | 0
GF | C1 | 1 | (U7)-UDSPEC(X+Y)+SPEC(Y+X) | Combination | Max |  | 0.4 | -38.2674 | 40.5005 | 22.9413 | 0 | 7.909 | 8.9629 | 1 | 0.4
GF | C1 | 1 | (U7)-UDSPEC(X+Y)+SPEC(Y+X) | Combination | Max |  | 0.8 | -37.1874 | 40.5005 | 22.9413 | 0 | 15.8203 | 17.9272 | 1 | 0.8
GF | C1 | 1 | (U7)-UDSPEC(X+Y)+SPEC(Y+X) | Combination | Min |  | 0 | -218.0079 | -22.4139 | -19.7686 | 0 | 0 | 0 | 1 | 0
GF | C1 | 1 | (U7)-UDSPEC(X+Y)+SPEC(Y+X) | Combination | Min |  | 0.4 | -216.9279 | -22.4139 | -19.7686 | 0 | -9.1749 | -16.2029 | 1 | 0.4
GF | C1 | 1 | (U7)-UDSPEC(X+Y)+SPEC(Y+X) | Combination | Min |  | 0.8 | -215.8479 | -22.4139 | -19.7686 | 0 | -18.3475 | -32.4044 | 1 | 0.8
GF | C1 | 1 | (U7)-UDSPEC(X+Y)+SPEC(Y-X) | Combination | Max |  | 0 | -34.5328 | 42.6205 | 21.4616 | 0 | 0 | 0 | 1 | 0
GF | C1 | 1 | (U7)-UDSPEC(X+Y)+SPEC(Y-X) | Combination | Max |  | 0.4 | -33.4528 | 42.6205 | 21.4616 | 0 | 7.3171 | 9.8108 | 1 | 0.4
GF | C1 | 1 | (U7)-UDSPEC(X+Y)+SPEC(Y-X) | Combination | Max |  | 0.8 | -32.3728 | 42.6205 | 21.4616 | 0 | 14.6366 | 19.6231 | 1 | 0.8
GF | C1 | 1 | (U7)-UDSPEC(X+Y)+SPEC(Y-X) | Combination | Min |  | 0 | -222.8225 | -24.5339 | -18.2889 | 0 | 0 | 0 | 1 | 0
GF | C1 | 1 | (U7)-UDSPEC(X+Y)+SPEC(Y-X) | Combination | Min |  | 0.4 | -221.7425 | -24.5339 | -18.2889 | 0 | -8.583 | -17.0509 | 1 | 0.4
GF | C1 | 1 | (U7)-UDSPEC(X+Y)+SPEC(Y-X) | Combination | Min |  | 0.8 | -220.6625 | -24.5339 | -18.2889 | 0 | -17.1638 | -34.1004 | 1 | 0.8
GF | C1 | 1 | (U7)-UDSPEC(Y+X)+SPEC(X+Y) | Combination | Max |  | 0 | -46.4408 | 40.9523 | 16.3762 | 0 | 0 | 0 | 1 | 0
GF | C1 | 1 | (U7)-UDSPEC(Y+X)+SPEC(X+Y) | Combination | Max |  | 0.4 | -45.3608 | 40.9523 | 16.3762 | 0 | 5.283 | 9.1436 | 1 | 0.4
GF | C1 | 1 | (U7)-UDSPEC(Y+X)+SPEC(X+Y) | Combination | Max |  | 0.8 | -44.2808 | 40.9523 | 16.3762 | 0 | 10.5683 | 18.2886 | 1 | 0.8
GF | C1 | 1 | (U7)-UDSPEC(Y+X)+SPEC(X+Y) | Combination | Min |  | 0 | -210.9145 | -22.8657 | -13.2035 | 0 | 0 | 0 | 1 | 0
GF | C1 | 1 | (U7)-UDSPEC(Y+X)+SPEC(X+Y) | Combination | Min |  | 0.4 | -209.8345 | -22.8657 | -13.2035 | 0 | -6.5489 | -16.3836 | 1 | 0.4
GF | C1 | 1 | (U7)-UDSPEC(Y+X)+SPEC(X+Y) | Combination | Min |  | 0.8 | -208.7545 | -22.8657 | -13.2035 | 0 | -13.0955 | -32.7658 | 1 | 0.8
GF | C1 | 1 | (U7)-UDSPEC(Y+X)+SPEC(X-Y) | Combination | Max |  | 0 | -50.9049 | 40.4383 | 15.2532 | 0 | 0 | 0 | 1 | 0
GF | C1 | 1 | (U7)-UDSPEC(Y+X)+SPEC(X-Y) | Combination | Max |  | 0.4 | -49.8249 | 40.4383 | 15.2532 | 0 | 4.8338 | 8.9379 | 1 | 0.4
GF | C1 | 1 | (U7)-UDSPEC(Y+X)+SPEC(X-Y) | Combination | Max |  | 0.8 | -48.7449 | 40.4383 | 15.2532 | 0 | 9.6699 | 17.8774 | 1 | 0.8
GF | C1 | 1 | (U7)-UDSPEC(Y+X)+SPEC(X-Y) | Combination | Min |  | 0 | -206.4504 | -22.3516 | -12.0805 | 0 | 0 | 0 | 1 | 0
GF | C1 | 1 | (U7)-UDSPEC(Y+X)+SPEC(X-Y) | Combination | Min |  | 0.4 | -205.3704 | -22.3516 | -12.0805 | 0 | -6.0997 | -16.178 | 1 | 0.4
GF | C1 | 1 | (U7)-UDSPEC(Y+X)+SPEC(X-Y) | Combination | Min |  | 0.8 | -204.2904 | -22.3516 | -12.0805 | 0 | -12.1971 | -32.3546 | 1 | 0.8
GF | C1 | 1 | (U7)-UDSPECXY | Combination | Max |  | 0 | -40.3067 | 42.2824 | 19.8216 | 0 | 0 | 0 | 1 | 0
GF | C1 | 1 | (U7)-UDSPECXY | Combination | Max |  | 0.4 | -39.2267 | 42.2824 | 19.8216 | 0 | 6.9093 | 9.929 | 1 | 0.4
GF | C1 | 1 | (U7)-UDSPECXY | Combination | Max |  | 0.8 | -38.1467 | 42.2824 | 19.8216 | 0 | 13.7935 | 19.854 | 1 | 0.8
GF | C1 | 1 | (U7)-UDSPECXY | Combination | Min |  | 0 | -217.0487 | -24.1958 | -16.6489 | 0 | 0 | 0 | 1 | 0
GF | C1 | 1 | (U7)-UDSPECXY | Combination | Min |  | 0.4 | -215.9687 | -24.1958 | -16.6489 | 0 | -8.1752 | -17.1691 | 1 | 0.4
GF | C1 | 1 | (U7)-UDSPECXY | Combination | Min |  | 0.8 | -214.8887 | -24.1958 | -16.6489 | 0 | -16.3207 | -34.3312 | 1 | 0.8
GF | C1 | 1 | (U7)-UDSPECYX | Combination | Max |  | 0 | -36.1224 | 44.5624 | 13.9444 | 0 | 0 | 0 | 1 | 0
GF | C1 | 1 | (U7)-UDSPECYX | Combination | Max |  | 0.4 | -35.0424 | 44.5624 | 13.9444 | 0 | 4.4813 | 10.8382 | 1 | 0.4
GF | C1 | 1 | (U7)-UDSPECYX | Combination | Max |  | 0.8 | -33.9624 | 44.5624 | 13.9444 | 0 | 8.9463 | 21.672 | 1 | 0.8
GF | C1 | 1 | (U7)-UDSPECYX | Combination | Min |  | 0 | -221.233 | -26.4758 | -10.7717 | 0 | 0 | 0 | 1 | 0
GF | C1 | 1 | (U7)-UDSPECYX | Combination | Min |  | 0.4 | -220.153 | -26.4758 | -10.7717 | 0 | -5.7472 | -18.0783 | 1 | 0.4
GF | C1 | 1 | (U7)-UDSPECYX | Combination | Min |  | 0.8 | -219.073 | -26.4758 | -10.7717 | 0 | -11.4735 | -36.1492 | 1 | 0.8
GF | C1 | 1 | (U7)-UDSPECX | Combination | Max |  | 0 | -62.0794 | 33.8602 | 17.551 | 0 | 0 | 0 | 1 | 0
GF | C1 | 1 | (U7)-UDSPECX | Combination | Max |  | 0.4 | -60.9994 | 33.8602 | 17.551 | 0 | 5.9692 | 6.5025 | 1 | 0.4
GF | C1 | 1 | (U7)-UDSPECX | Combination | Max |  | 0.8 | -59.9194 | 33.8602 | 17.551 | 0 | 11.9167 | 13.0025 | 1 | 0.8
GF | C1 | 1 | (U7)-UDSPECX | Combination | Min |  | 0 | -195.2759 | -15.7736 | -14.3783 | 0 | 0 | 0 | 1 | 0
GF | C1 | 1 | (U7)-UDSPECX | Combination | Min |  | 0.4 | -194.1959 | -15.7736 | -14.3783 | 0 | -7.2351 | -13.7426 | 1 | 0.4
GF | C1 | 1 | (U7)-UDSPECX | Combination | Min |  | 0.8 | -193.1159 | -15.7736 | -14.3783 | 0 | -14.4439 | -27.4797 | 1 | 0.8
GF | C1 | 1 | (U7)-UDSPECY | Combination | Max |  | 0 | -56.1018 | 37.1174 | 9.1551 | 0 | 0 | 0 | 1 | 0
GF | C1 | 1 | (U7)-UDSPECY | Combination | Max |  | 0.4 | -55.0218 | 37.1174 | 9.1551 | 0 | 2.5006 | 7.8014 | 1 | 0.4
GF | C1 | 1 | (U7)-UDSPECY | Combination | Max |  | 0.8 | -53.9418 | 37.1174 | 9.1551 | 0 | 4.9922 | 15.5997 | 1 | 0.8
GF | C1 | 1 | (U7)-UDSPECY | Combination | Min |  | 0 | -201.2535 | -19.0307 | -5.9824 | 0 | 0 | 0 | 1 | 0
GF | C1 | 1 | (U7)-UDSPECY | Combination | Min |  | 0.4 | -200.1735 | -19.0307 | -5.9824 | 0 | -3.7665 | -15.0415 | 1 | 0.4
GF | C1 | 1 | (U7)-UDSPECY | Combination | Min |  | 0.8 | -199.0935 | -19.0307 | -5.9824 | 0 | -7.5194 | -30.0769 | 1 | 0.8
GF | C1 | 1 | (U7)-UDSPEC(X+Y) | Combination | Max |  | 0 | -57.6236 | 33.0922 | 20.1775 | 0 | 0 | 0 | 1 | 0
GF | C1 | 1 | (U7)-UDSPEC(X+Y) | Combination | Max |  | 0.4 | -56.5436 | 33.0922 | 20.1775 | 0 | 6.8035 | 5.9995 | 1 | 0.4
GF | C1 | 1 | (U7)-UDSPEC(X+Y) | Combination | Max |  | 0.8 | -55.4636 | 33.0922 | 20.1775 | 0 | 13.6093 | 12.0005 | 1 | 0.8
GF | C1 | 1 | (U7)-UDSPEC(X+Y) | Combination | Min |  | 0 | -199.7317 | -15.0056 | -17.0048 | 0 | 0 | 0 | 1 | 0
GF | C1 | 1 | (U7)-UDSPEC(X+Y) | Combination | Min |  | 0.4 | -198.6517 | -15.0056 | -17.0048 | 0 | -8.0694 | -13.2396 | 1 | 0.4
GF | C1 | 1 | (U7)-UDSPEC(X+Y) | Combination | Min |  | 0.8 | -197.5717 | -15.0056 | -17.0048 | 0 | -16.1365 | -26.4778 | 1 | 0.8
GF | C1 | 1 | (U7)-UDSPEC(Y+X) | Combination | Max |  | 0 | -67.757 | 33.7376 | 10.7989 | 0 | 0 | 0 | 1 | 0
GF | C1 | 1 | (U7)-UDSPEC(Y+X) | Combination | Max |  | 0.4 | -66.677 | 33.7376 | 10.7989 | 0 | 3.0521 | 6.2577 | 1 | 0.4
GF | C1 | 1 | (U7)-UDSPEC(Y+X) | Combination | Max |  | 0.8 | -65.597 | 33.7376 | 10.7989 | 0 | 6.1064 | 12.5168 | 1 | 0.8
GF | C1 | 1 | (U7)-UDSPEC(Y+X) | Combination | Min |  | 0 | -189.5983 | -15.651 | -7.6262 | 0 | 0 | 0 | 1 | 0
GF | C1 | 1 | (U7)-UDSPEC(Y+X) | Combination | Min |  | 0.4 | -188.5183 | -15.651 | -7.6262 | 0 | -4.318 | -13.4978 | 1 | 0.4
GF | C1 | 1 | (U7)-UDSPEC(Y+X) | Combination | Min |  | 0.8 | -187.4383 | -15.651 | -7.6262 | 0 | -8.6336 | -26.9941 | 1 | 0.8
GF | C1 | 1 | (U7)-UDSPEC(Y-X) | Combination | Max |  | 0 | -51.7081 | 40.8041 | 5.8667 | 0 | 0 | 0 | 1 | 0
GF | C1 | 1 | (U7)-UDSPEC(Y-X) | Combination | Max |  | 0.4 | -50.6281 | 40.8041 | 5.8667 | 0 | 1.0792 | 9.0843 | 1 | 0.4
GF | C1 | 1 | (U7)-UDSPEC(Y-X) | Combination | Max |  | 0.8 | -49.5481 | 40.8041 | 5.8667 | 0 | 2.1606 | 18.17 | 1 | 0.8
GF | C1 | 1 | (U7)-UDSPEC(Y-X) | Combination | Min |  | 0 | -205.6472 | -22.7175 | -2.694 | 0 | 0 | 0 | 1 | 0
GF | C1 | 1 | (U7)-UDSPEC(Y-X) | Combination | Min |  | 0.4 | -204.5672 | -22.7175 | -2.694 | 0 | -2.3451 | -16.3244 | 1 | 0.4
GF | C1 | 1 | (U7)-UDSPEC(Y-X) | Combination | Min |  | 0.8 | -203.4872 | -22.7175 | -2.694 | 0 | -4.6878 | -32.6473 | 1 | 0.8
GF | C1 | 1 | (U7)-UDHSPEC(X+Y)+SPEC(Y+X) | Combination | Max |  | 0 | -39.3474 | 40.5005 | 22.9413 | 0 | 0 | 0 | 1 | 0
GF | C1 | 1 | (U7)-UDHSPEC(X+Y)+SPEC(Y+X) | Combination | Max |  | 0.4 | -38.2674 | 40.5005 | 22.9413 | 0 | 7.909 | 8.9629 | 1 | 0.4
GF | C1 | 1 | (U7)-UDHSPEC(X+Y)+SPEC(Y+X) | Combination | Max |  | 0.8 | -37.1874 | 40.5005 | 22.9413 | 0 | 15.8203 | 17.9272 | 1 | 0.8
GF | C1 | 1 | (U7)-UDHSPEC(X+Y)+SPEC(Y+X) | Combination | Min |  | 0 | -218.0079 | -22.4139 | -19.7686 | 0 | 0 | 0 | 1 | 0
GF | C1 | 1 | (U7)-UDHSPEC(X+Y)+SPEC(Y+X) | Combination | Min |  | 0.4 | -216.9279 | -22.4139 | -19.7686 | 0 | -9.1749 | -16.2029 | 1 | 0.4
GF | C1 | 1 | (U7)-UDHSPEC(X+Y)+SPEC(Y+X) | Combination | Min |  | 0.8 | -215.8479 | -22.4139 | -19.7686 | 0 | -18.3475 | -32.4044 | 1 | 0.8
GF | C1 | 1 | (U7)-UDHSPEC(X+Y)+SPEC(Y-X) | Combination | Max |  | 0 | -34.5328 | 42.6205 | 21.4616 | 0 | 0 | 0 | 1 | 0
GF | C1 | 1 | (U7)-UDHSPEC(X+Y)+SPEC(Y-X) | Combination | Max |  | 0.4 | -33.4528 | 42.6205 | 21.4616 | 0 | 7.3171 | 9.8108 | 1 | 0.4
GF | C1 | 1 | (U7)-UDHSPEC(X+Y)+SPEC(Y-X) | Combination | Max |  | 0.8 | -32.3728 | 42.6205 | 21.4616 | 0 | 14.6366 | 19.6231 | 1 | 0.8
GF | C1 | 1 | (U7)-UDHSPEC(X+Y)+SPEC(Y-X) | Combination | Min |  | 0 | -222.8225 | -24.5339 | -18.2889 | 0 | 0 | 0 | 1 | 0
GF | C1 | 1 | (U7)-UDHSPEC(X+Y)+SPEC(Y-X) | Combination | Min |  | 0.4 | -221.7425 | -24.5339 | -18.2889 | 0 | -8.583 | -17.0509 | 1 | 0.4
GF | C1 | 1 | (U7)-UDHSPEC(X+Y)+SPEC(Y-X) | Combination | Min |  | 0.8 | -220.6625 | -24.5339 | -18.2889 | 0 | -17.1638 | -34.1004 | 1 | 0.8
GF | C1 | 1 | (U7)-UDHSPEC(Y+X)+SPEC(X+Y) | Combination | Max |  | 0 | -46.4408 | 40.9523 | 16.3762 | 0 | 0 | 0 | 1 | 0
GF | C1 | 1 | (U7)-UDHSPEC(Y+X)+SPEC(X+Y) | Combination | Max |  | 0.4 | -45.3608 | 40.9523 | 16.3762 | 0 | 5.283 | 9.1436 | 1 | 0.4
GF | C1 | 1 | (U7)-UDHSPEC(Y+X)+SPEC(X+Y) | Combination | Max |  | 0.8 | -44.2808 | 40.9523 | 16.3762 | 0 | 10.5683 | 18.2886 | 1 | 0.8
GF | C1 | 1 | (U7)-UDHSPEC(Y+X)+SPEC(X+Y) | Combination | Min |  | 0 | -210.9145 | -22.8657 | -13.2035 | 0 | 0 | 0 | 1 | 0
GF | C1 | 1 | (U7)-UDHSPEC(Y+X)+SPEC(X+Y) | Combination | Min |  | 0.4 | -209.8345 | -22.8657 | -13.2035 | 0 | -6.5489 | -16.3836 | 1 | 0.4
GF | C1 | 1 | (U7)-UDHSPEC(Y+X)+SPEC(X+Y) | Combination | Min |  | 0.8 | -208.7545 | -22.8657 | -13.2035 | 0 | -13.0955 | -32.7658 | 1 | 0.8
GF | C1 | 1 | (U7)-UDHSPEC(Y+X)+SPEC(X-Y) | Combination | Max |  | 0 | -50.9049 | 40.4383 | 15.2532 | 0 | 0 | 0 | 1 | 0
GF | C1 | 1 | (U7)-UDHSPEC(Y+X)+SPEC(X-Y) | Combination | Max |  | 0.4 | -49.8249 | 40.4383 | 15.2532 | 0 | 4.8338 | 8.9379 | 1 | 0.4
GF | C1 | 1 | (U7)-UDHSPEC(Y+X)+SPEC(X-Y) | Combination | Max |  | 0.8 | -48.7449 | 40.4383 | 15.2532 | 0 | 9.6699 | 17.8774 | 1 | 0.8
GF | C1 | 1 | (U7)-UDHSPEC(Y+X)+SPEC(X-Y) | Combination | Min |  | 0 | -206.4504 | -22.3516 | -12.0805 | 0 | 0 | 0 | 1 | 0
GF | C1 | 1 | (U7)-UDHSPEC(Y+X)+SPEC(X-Y) | Combination | Min |  | 0.4 | -205.3704 | -22.3516 | -12.0805 | 0 | -6.0997 | -16.178 | 1 | 0.4
GF | C1 | 1 | (U7)-UDHSPEC(Y+X)+SPEC(X-Y) | Combination | Min |  | 0.8 | -204.2904 | -22.3516 | -12.0805 | 0 | -12.1971 | -32.3546 | 1 | 0.8
GF | C1 | 1 | (U7)-UDHSPECXY | Combination | Max |  | 0 | -40.3067 | 42.2824 | 19.8216 | 0 | 0 | 0 | 1 | 0
GF | C1 | 1 | (U7)-UDHSPECXY | Combination | Max |  | 0.4 | -39.2267 | 42.2824 | 19.8216 | 0 | 6.9093 | 9.929 | 1 | 0.4
GF | C1 | 1 | (U7)-UDHSPECXY | Combination | Max |  | 0.8 | -38.1467 | 42.2824 | 19.8216 | 0 | 13.7935 | 19.854 | 1 | 0.8
GF | C1 | 1 | (U7)-UDHSPECXY | Combination | Min |  | 0 | -217.0487 | -24.1958 | -16.6489 | 0 | 0 | 0 | 1 | 0
GF | C1 | 1 | (U7)-UDHSPECXY | Combination | Min |  | 0.4 | -215.9687 | -24.1958 | -16.6489 | 0 | -8.1752 | -17.1691 | 1 | 0.4
GF | C1 | 1 | (U7)-UDHSPECXY | Combination | Min |  | 0.8 | -214.8887 | -24.1958 | -16.6489 | 0 | -16.3207 | -34.3312 | 1 | 0.8
GF | C1 | 1 | (U7)-UDHSPECYX | Combination | Max |  | 0 | -36.1224 | 44.5624 | 13.9444 | 0 | 0 | 0 | 1 | 0
GF | C1 | 1 | (U7)-UDHSPECYX | Combination | Max |  | 0.4 | -35.0424 | 44.5624 | 13.9444 | 0 | 4.4813 | 10.8382 | 1 | 0.4
GF | C1 | 1 | (U7)-UDHSPECYX | Combination | Max |  | 0.8 | -33.9624 | 44.5624 | 13.9444 | 0 | 8.9463 | 21.672 | 1 | 0.8
GF | C1 | 1 | (U7)-UDHSPECYX | Combination | Min |  | 0 | -221.233 | -26.4758 | -10.7717 | 0 | 0 | 0 | 1 | 0
GF | C1 | 1 | (U7)-UDHSPECYX | Combination | Min |  | 0.4 | -220.153 | -26.4758 | -10.7717 | 0 | -5.7472 | -18.0783 | 1 | 0.4
GF | C1 | 1 | (U7)-UDHSPECYX | Combination | Min |  | 0.8 | -219.073 | -26.4758 | -10.7717 | 0 | -11.4735 | -36.1492 | 1 | 0.8
GF | C1 | 1 | (U7)-UDHSPECX | Combination | Max |  | 0 | -62.0794 | 33.8602 | 17.551 | 0 | 0 | 0 | 1 | 0
GF | C1 | 1 | (U7)-UDHSPECX | Combination | Max |  | 0.4 | -60.9994 | 33.8602 | 17.551 | 0 | 5.9692 | 6.5025 | 1 | 0.4
GF | C1 | 1 | (U7)-UDHSPECX | Combination | Max |  | 0.8 | -59.9194 | 33.8602 | 17.551 | 0 | 11.9167 | 13.0025 | 1 | 0.8
GF | C1 | 1 | (U7)-UDHSPECX | Combination | Min |  | 0 | -195.2759 | -15.7736 | -14.3783 | 0 | 0 | 0 | 1 | 0
GF | C1 | 1 | (U7)-UDHSPECX | Combination | Min |  | 0.4 | -194.1959 | -15.7736 | -14.3783 | 0 | -7.2351 | -13.7426 | 1 | 0.4
GF | C1 | 1 | (U7)-UDHSPECX | Combination | Min |  | 0.8 | -193.1159 | -15.7736 | -14.3783 | 0 | -14.4439 | -27.4797 | 1 | 0.8
GF | C1 | 1 | (U7)-UDHSPECY | Combination | Max |  | 0 | -56.1018 | 37.1174 | 9.1551 | 0 | 0 | 0 | 1 | 0
GF | C1 | 1 | (U7)-UDHSPECY | Combination | Max |  | 0.4 | -55.0218 | 37.1174 | 9.1551 | 0 | 2.5006 | 7.8014 | 1 | 0.4
GF | C1 | 1 | (U7)-UDHSPECY | Combination | Max |  | 0.8 | -53.9418 | 37.1174 | 9.1551 | 0 | 4.9922 | 15.5997 | 1 | 0.8
GF | C1 | 1 | (U7)-UDHSPECY | Combination | Min |  | 0 | -201.2535 | -19.0307 | -5.9824 | 0 | 0 | 0 | 1 | 0
GF | C1 | 1 | (U7)-UDHSPECY | Combination | Min |  | 0.4 | -200.1735 | -19.0307 | -5.9824 | 0 | -3.7665 | -15.0415 | 1 | 0.4
GF | C1 | 1 | (U7)-UDHSPECY | Combination | Min |  | 0.8 | -199.0935 | -19.0307 | -5.9824 | 0 | -7.5194 | -30.0769 | 1 | 0.8
GF | C1 | 1 | (U7)-UDHSPEC(X+Y) | Combination | Max |  | 0 | -57.6236 | 33.0922 | 20.1775 | 0 | 0 | 0 | 1 | 0
GF | C1 | 1 | (U7)-UDHSPEC(X+Y) | Combination | Max |  | 0.4 | -56.5436 | 33.0922 | 20.1775 | 0 | 6.8035 | 5.9995 | 1 | 0.4
GF | C1 | 1 | (U7)-UDHSPEC(X+Y) | Combination | Max |  | 0.8 | -55.4636 | 33.0922 | 20.1775 | 0 | 13.6093 | 12.0005 | 1 | 0.8
GF | C1 | 1 | (U7)-UDHSPEC(X+Y) | Combination | Min |  | 0 | -199.7317 | -15.0056 | -17.0048 | 0 | 0 | 0 | 1 | 0
GF | C1 | 1 | (U7)-UDHSPEC(X+Y) | Combination | Min |  | 0.4 | -198.6517 | -15.0056 | -17.0048 | 0 | -8.0694 | -13.2396 | 1 | 0.4
GF | C1 | 1 | (U7)-UDHSPEC(X+Y) | Combination | Min |  | 0.8 | -197.5717 | -15.0056 | -17.0048 | 0 | -16.1365 | -26.4778 | 1 | 0.8
GF | C1 | 1 | (U7)-UDHSPEC(X-Y) | Combination | Max |  | 0 | -72.5039 | 31.3788 | 16.4342 | 0 | 0 | 0 | 1 | 0
GF | C1 | 1 | (U7)-UDHSPEC(X-Y) | Combination | Max |  | 0.4 | -71.4239 | 31.3788 | 16.4342 | 0 | 5.3062 | 5.3142 | 1 | 0.4
GF | C1 | 1 | (U7)-UDHSPEC(X-Y) | Combination | Max |  | 0.8 | -70.3439 | 31.3788 | 16.4342 | 0 | 10.6147 | 10.6298 | 1 | 0.8
GF | C1 | 1 | (U7)-UDHSPEC(X-Y) | Combination | Min |  | 0 | -184.8514 | -13.2922 | -13.2615 | 0 | 0 | 0 | 1 | 0
GF | C1 | 1 | (U7)-UDHSPEC(X-Y) | Combination | Min |  | 0.4 | -183.7714 | -13.2922 | -13.2615 | 0 | -6.5721 | -12.5542 | 1 | 0.4
GF | C1 | 1 | (U7)-UDHSPEC(X-Y) | Combination | Min |  | 0.8 | -182.6914 | -13.2922 | -13.2615 | 0 | -13.1419 | -25.107 | 1 | 0.8
GF | C1 | 1 | (U7)-UDHSPEC(Y+X) | Combination | Max |  | 0 | -67.757 | 33.7376 | 10.7989 | 0 | 0 | 0 | 1 | 0
GF | C1 | 1 | (U7)-UDHSPEC(Y+X) | Combination | Max |  | 0.4 | -66.677 | 33.7376 | 10.7989 | 0 | 3.0521 | 6.2577 | 1 | 0.4
GF | C1 | 1 | (U7)-UDHSPEC(Y+X) | Combination | Max |  | 0.8 | -65.597 | 33.7376 | 10.7989 | 0 | 6.1064 | 12.5168 | 1 | 0.8
GF | C1 | 1 | (U7)-UDHSPEC(Y+X) | Combination | Min |  | 0 | -189.5983 | -15.651 | -7.6262 | 0 | 0 | 0 | 1 | 0
GF | C1 | 1 | (U7)-UDHSPEC(Y+X) | Combination | Min |  | 0.4 | -188.5183 | -15.651 | -7.6262 | 0 | -4.318 | -13.4978 | 1 | 0.4
GF | C1 | 1 | (U7)-UDHSPEC(Y+X) | Combination | Min |  | 0.8 | -187.4383 | -15.651 | -7.6262 | 0 | -8.6336 | -26.9941 | 1 | 0.8
GF | C1 | 1 | (U7)-UDHSPEC(Y-X) | Combination | Max |  | 0 | -51.7081 | 40.8041 | 5.8667 | 0 | 0 | 0 | 1 | 0
GF | C1 | 1 | (U7)-UDHSPEC(Y-X) | Combination | Max |  | 0.4 | -50.6281 | 40.8041 | 5.8667 | 0 | 1.0792 | 9.0843 | 1 | 0.4
GF | C1 | 1 | (U7)-UDHSPEC(Y-X) | Combination | Max |  | 0.8 | -49.5481 | 40.8041 | 5.8667 | 0 | 2.1606 | 18.17 | 1 | 0.8
GF | C1 | 1 | (U7)-UDHSPEC(Y-X) | Combination | Min |  | 0 | -205.6472 | -22.7175 | -2.694 | 0 | 0 | 0 | 1 | 0
GF | C1 | 1 | (U7)-UDHSPEC(Y-X) | Combination | Min |  | 0.4 | -204.5672 | -22.7175 | -2.694 | 0 | -2.3451 | -16.3244 | 1 | 0.4
GF | C1 | 1 | (U7)-UDHSPEC(Y-X) | Combination | Min |  | 0.8 | -203.4872 | -22.7175 | -2.694 | 0 | -4.6878 | -32.6473 | 1 | 0.8
GF | C1 | 1 | (U7)-UDSPECXO | Combination | Max |  | 0 | 57.7974 | 78.5306 | 46.2872 | 0 | 0 | 0 | 1 | 0
GF | C1 | 1 | (U7)-UDSPECXO | Combination | Max |  | 0.4 | 58.8774 | 78.5306 | 46.2872 | 0 | 17.8531 | 24.7232 | 1 | 0.4
GF | C1 | 1 | (U7)-UDSPECXO | Combination | Max |  | 0.8 | 59.9574 | 78.5306 | 46.2872 | 0 | 35.6414 | 49.4364 | 1 | 0.8
GF | C1 | 1 | (U7)-UDSPECXO | Combination | Min |  | 0 | -315.1527 | -60.444 | -43.1146 | 0 | 0 | 0 | 1 | 0
GF | C1 | 1 | (U7)-UDSPECXO | Combination | Min |  | 0.4 | -314.0727 | -60.444 | -43.1146 | 0 | -19.119 | -31.9633 | 1 | 0.4
GF | C1 | 1 | (U7)-UDSPECXO | Combination | Min |  | 0.8 | -312.9927 | -60.444 | -43.1146 | 0 | -38.1686 | -63.9137 | 1 | 0.8
GF | C1 | 1 | (U7)-UDSPECYO | Combination | Max |  | 0 | 74.5347 | 87.6506 | 22.7787 | 0 | 0 | 0 | 1 | 0
GF | C1 | 1 | (U7)-UDSPECYO | Combination | Max |  | 0.4 | 75.6147 | 87.6506 | 22.7787 | 0 | 8.1411 | 28.36 | 1 | 0.4
GF | C1 | 1 | (U7)-UDSPECYO | Combination | Max |  | 0.8 | 76.6947 | 87.6506 | 22.7787 | 0 | 16.2527 | 56.7086 | 1 | 0.8
GF | C1 | 1 | (U7)-UDSPECYO | Combination | Min |  | 0 | -331.89 | -69.564 | -19.606 | 0 | 0 | 0 | 1 | 0
GF | C1 | 1 | (U7)-UDSPECYO | Combination | Min |  | 0.4 | -330.81 | -69.564 | -19.606 | 0 | -9.407 | -35.6001 | 1 | 0.4
GF | C1 | 1 | (U7)-UDSPECYO | Combination | Min |  | 0.8 | -329.73 | -69.564 | -19.606 | 0 | -18.7799 | -71.1859 | 1 | 0.8
GF | C1 | 1 | (U7)-UDSPEC(X+Y)O | Combination | Max |  | 0 | 70.2736 | 76.3803 | 53.6416 | 0 | 0 | 0 | 1 | 0
GF | C1 | 1 | (U7)-UDSPEC(X+Y)O | Combination | Max |  | 0.4 | 71.3536 | 76.3803 | 53.6416 | 0 | 20.1891 | 23.3148 | 1 | 0.4
GF | C1 | 1 | (U7)-UDSPEC(X+Y)O | Combination | Max |  | 0.8 | 72.4336 | 76.3803 | 53.6416 | 0 | 40.3806 | 46.631 | 1 | 0.8
GF | C1 | 1 | (U7)-UDSPEC(X+Y)O | Combination | Min |  | 0 | -327.6289 | -58.2937 | -50.4689 | 0 | 0 | 0 | 1 | 0
GF | C1 | 1 | (U7)-UDSPEC(X+Y)O | Combination | Min |  | 0.4 | -326.5489 | -58.2937 | -50.4689 | 0 | -21.455 | -30.5548 | 1 | 0.4
GF | C1 | 1 | (U7)-UDSPEC(X+Y)O | Combination | Min |  | 0.8 | -325.4689 | -58.2937 | -50.4689 | 0 | -42.9078 | -61.1082 | 1 | 0.8
GF | C1 | 1 | (U7)-UDSPEC(Y+X)O | Combination | Max |  | 0 | 41.9002 | 78.1874 | 27.3814 | 0 | 0 | 0 | 1 | 0
GF | C1 | 1 | (U7)-UDSPEC(Y+X)O | Combination | Max |  | 0.4 | 42.9802 | 78.1874 | 27.3814 | 0 | 9.6851 | 24.0376 | 1 | 0.4
GF | C1 | 1 | (U7)-UDSPEC(Y+X)O | Combination | Max |  | 0.8 | 44.0602 | 78.1874 | 27.3814 | 0 | 19.3725 | 48.0766 | 1 | 0.8
GF | C1 | 1 | (U7)-UDSPEC(Y+X)O | Combination | Min |  | 0 | -299.2555 | -60.1008 | -24.2087 | 0 | 0 | 0 | 1 | 0
GF | C1 | 1 | (U7)-UDSPEC(Y+X)O | Combination | Min |  | 0.4 | -298.1755 | -60.1008 | -24.2087 | 0 | -10.951 | -31.2777 | 1 | 0.4
GF | C1 | 1 | (U7)-UDSPEC(Y+X)O | Combination | Min |  | 0.8 | -297.0955 | -60.1008 | -24.2087 | 0 | -21.8997 | -62.5539 | 1 | 0.8
GF | C1 | 1 | (U7)-UDSPEC(Y-X)O | Combination | Max |  | 0 | 86.8371 | 97.9736 | 13.5712 | 0 | 0 | 0 | 1 | 0
GF | C1 | 1 | (U7)-UDSPEC(Y-X)O | Combination | Max |  | 0.4 | 87.9171 | 97.9736 | 13.5712 | 0 | 4.161 | 31.9521 | 1 | 0.4
GF | C1 | 1 | (U7)-UDSPEC(Y-X)O | Combination | Max |  | 0.8 | 88.9971 | 97.9736 | 13.5712 | 0 | 8.3243 | 63.9056 | 1 | 0.8
GF | C1 | 1 | (U7)-UDSPEC(Y-X)O | Combination | Min |  | 0 | -344.1924 | -79.887 | -10.3985 | 0 | 0 | 0 | 1 | 0
GF | C1 | 1 | (U7)-UDSPEC(Y-X)O | Combination | Min |  | 0.4 | -343.1124 | -79.887 | -10.3985 | 0 | -5.4269 | -39.1922 | 1 | 0.4
GF | C1 | 1 | (U7)-UDSPEC(Y-X)O | Combination | Min |  | 0.8 | -342.0324 | -79.887 | -10.3985 | 0 | -10.8515 | -78.3829 | 1 | 0.8
GF | C1 | 1 | (U7)-UDHSPECXO | Combination | Max |  | 0 | 57.7974 | 78.5306 | 46.2872 | 0 | 0 | 0 | 1 | 0
GF | C1 | 1 | (U7)-UDHSPECXO | Combination | Max |  | 0.4 | 58.8774 | 78.5306 | 46.2872 | 0 | 17.8531 | 24.7232 | 1 | 0.4
GF | C1 | 1 | (U7)-UDHSPECXO | Combination | Max |  | 0.8 | 59.9574 | 78.5306 | 46.2872 | 0 | 35.6414 | 49.4364 | 1 | 0.8
GF | C1 | 1 | (U7)-UDHSPECXO | Combination | Min |  | 0 | -315.1527 | -60.444 | -43.1146 | 0 | 0 | 0 | 1 | 0
GF | C1 | 1 | (U7)-UDHSPECXO | Combination | Min |  | 0.4 | -314.0727 | -60.444 | -43.1146 | 0 | -19.119 | -31.9633 | 1 | 0.4
GF | C1 | 1 | (U7)-UDHSPECXO | Combination | Min |  | 0.8 | -312.9927 | -60.444 | -43.1146 | 0 | -38.1686 | -63.9137 | 1 | 0.8
GF | C1 | 1 | (U7)-UDHSPECYO | Combination | Max |  | 0 | 74.5347 | 87.6506 | 22.7787 | 0 | 0 | 0 | 1 | 0
GF | C1 | 1 | (U7)-UDHSPECYO | Combination | Max |  | 0.4 | 75.6147 | 87.6506 | 22.7787 | 0 | 8.1411 | 28.36 | 1 | 0.4
GF | C1 | 1 | (U7)-UDHSPECYO | Combination | Max |  | 0.8 | 76.6947 | 87.6506 | 22.7787 | 0 | 16.2527 | 56.7086 | 1 | 0.8
GF | C1 | 1 | (U7)-UDHSPECYO | Combination | Min |  | 0 | -331.89 | -69.564 | -19.606 | 0 | 0 | 0 | 1 | 0
GF | C1 | 1 | (U7)-UDHSPECYO | Combination | Min |  | 0.4 | -330.81 | -69.564 | -19.606 | 0 | -9.407 | -35.6001 | 1 | 0.4
GF | C1 | 1 | (U7)-UDHSPECYO | Combination | Min |  | 0.8 | -329.73 | -69.564 | -19.606 | 0 | -18.7799 | -71.1859 | 1 | 0.8
GF | C1 | 1 | (U7)-UDHSPEC(X+Y)O | Combination | Max |  | 0 | 70.2736 | 76.3803 | 53.6416 | 0 | 0 | 0 | 1 | 0
GF | C1 | 1 | (U7)-UDHSPEC(X+Y)O | Combination | Max |  | 0.4 | 71.3536 | 76.3803 | 53.6416 | 0 | 20.1891 | 23.3148 | 1 | 0.4
GF | C1 | 1 | (U7)-UDHSPEC(X+Y)O | Combination | Max |  | 0.8 | 72.4336 | 76.3803 | 53.6416 | 0 | 40.3806 | 46.631 | 1 | 0.8
GF | C1 | 1 | (U7)-UDHSPEC(X+Y)O | Combination | Min |  | 0 | -327.6289 | -58.2937 | -50.4689 | 0 | 0 | 0 | 1 | 0
GF | C1 | 1 | (U7)-UDHSPEC(X+Y)O | Combination | Min |  | 0.4 | -326.5489 | -58.2937 | -50.4689 | 0 | -21.455 | -30.5548 | 1 | 0.4
GF | C1 | 1 | (U7)-UDHSPEC(X+Y)O | Combination | Min |  | 0.8 | -325.4689 | -58.2937 | -50.4689 | 0 | -42.9078 | -61.1082 | 1 | 0.8
GF | C1 | 1 | (U7)-UDHSPEC(Y+X)O | Combination | Max |  | 0 | 41.9002 | 78.1874 | 27.3814 | 0 | 0 | 0 | 1 | 0
GF | C1 | 1 | (U7)-UDHSPEC(Y+X)O | Combination | Max |  | 0.4 | 42.9802 | 78.1874 | 27.3814 | 0 | 9.6851 | 24.0376 | 1 | 0.4
GF | C1 | 1 | (U7)-UDHSPEC(Y+X)O | Combination | Max |  | 0.8 | 44.0602 | 78.1874 | 27.3814 | 0 | 19.3725 | 48.0766 | 1 | 0.8
GF | C1 | 1 | (U7)-UDHSPEC(Y+X)O | Combination | Min |  | 0 | -299.2555 | -60.1008 | -24.2087 | 0 | 0 | 0 | 1 | 0
GF | C1 | 1 | (U7)-UDHSPEC(Y+X)O | Combination | Min |  | 0.4 | -298.1755 | -60.1008 | -24.2087 | 0 | -10.951 | -31.2777 | 1 | 0.4
GF | C1 | 1 | (U7)-UDHSPEC(Y+X)O | Combination | Min |  | 0.8 | -297.0955 | -60.1008 | -24.2087 | 0 | -21.8997 | -62.5539 | 1 | 0.8
GF | C1 | 1 | (U7)-UDHSPEC(Y-X)O | Combination | Max |  | 0 | 86.8371 | 97.9736 | 13.5712 | 0 | 0 | 0 | 1 | 0
GF | C1 | 1 | (U7)-UDHSPEC(Y-X)O | Combination | Max |  | 0.4 | 87.9171 | 97.9736 | 13.5712 | 0 | 4.161 | 31.9521 | 1 | 0.4
GF | C1 | 1 | (U7)-UDHSPEC(Y-X)O | Combination | Max |  | 0.8 | 88.9971 | 97.9736 | 13.5712 | 0 | 8.3243 | 63.9056 | 1 | 0.8
GF | C1 | 1 | (U7)-UDHSPEC(Y-X)O | Combination | Min |  | 0 | -344.1924 | -79.887 | -10.3985 | 0 | 0 | 0 | 1 | 0
GF | C1 | 1 | (U7)-UDHSPEC(Y-X)O | Combination | Min |  | 0.4 | -343.1124 | -79.887 | -10.3985 | 0 | -5.4269 | -39.1922 | 1 | 0.4
GF | C1 | 1 | (U7)-UDHSPEC(Y-X)O | Combination | Min |  | 0.8 | -342.0324 | -79.887 | -10.3985 | 0 | -10.8515 | -78.3829 | 1 | 0.8
GF | C1 | 1 | (U2)-UDLTN | Combination |  |  | 0 | -202.8626 | 9.8043 | 0.943 | 0 | 0 | 0 | 1 | 0
GF | C1 | 1 | (U2)-UDLTN | Combination |  |  | 0.4 | -201.4226 | 9.8043 | 0.943 | 0 | -0.366 | -3.9274 | 1 | 0.4
GF | C1 | 1 | (U2)-UDLTN | Combination |  |  | 0.8 | -199.9826 | 9.8043 | 0.943 | 0 | -0.7306 | -7.8532 | 1 | 0.8
GF | C1 | 1 | (U2)-UDLTP | Combination |  |  | 0 | -202.8626 | 9.8043 | 0.943 | 0 | 0 | 0 | 1 | 0
GF | C1 | 1 | (U2)-UDLTP | Combination |  |  | 0.4 | -201.4226 | 9.8043 | 0.943 | 0 | -0.366 | -3.9274 | 1 | 0.4
GF | C1 | 1 | (U2)-UDLTP | Combination |  |  | 0.8 | -199.9826 | 9.8043 | 0.943 | 0 | -0.7306 | -7.8532 | 1 | 0.8
GF | C1 | 1 | (U2)-UDLHTN | Combination |  |  | 0 | -202.8626 | 9.8043 | 0.943 | 0 | 0 | 0 | 1 | 0
GF | C1 | 1 | (U2)-UDLHTN | Combination |  |  | 0.4 | -201.4226 | 9.8043 | 0.943 | 0 | -0.366 | -3.9274 | 1 | 0.4
GF | C1 | 1 | (U2)-UDLHTN | Combination |  |  | 0.8 | -199.9826 | 9.8043 | 0.943 | 0 | -0.7306 | -7.8532 | 1 | 0.8
GF | C1 | 1 | (U2)-UDLHTP | Combination |  |  | 0 | -202.8626 | 9.8043 | 0.943 | 0 | 0 | 0 | 1 | 0
GF | C1 | 1 | (U2)-UDLHTP | Combination |  |  | 0.4 | -201.4226 | 9.8043 | 0.943 | 0 | -0.366 | -3.9274 | 1 | 0.4
GF | C1 | 1 | (U2)-UDLHTP | Combination |  |  | 0.8 | -199.9826 | 9.8043 | 0.943 | 0 | -0.7306 | -7.8532 | 1 | 0.8
GF | C1 | 1 | (U2)-UDL | Combination |  |  | 0 | -202.8626 | 9.8043 | 0.943 | 0 | 0 | 0 | 1 | 0
GF | C1 | 1 | (U2)-UDL | Combination |  |  | 0.4 | -201.4226 | 9.8043 | 0.943 | 0 | -0.366 | -3.9274 | 1 | 0.4
GF | C1 | 1 | (U2)-UDL | Combination |  |  | 0.8 | -199.9826 | 9.8043 | 0.943 | 0 | -0.7306 | -7.8532 | 1 | 0.8
GF | C1 | 1 | (U2)-UDLH | Combination |  |  | 0 | -202.8626 | 9.8043 | 0.943 | 0 | 0 | 0 | 1 | 0
GF | C1 | 1 | (U2)-UDLH | Combination |  |  | 0.4 | -201.4226 | 9.8043 | 0.943 | 0 | -0.366 | -3.9274 | 1 | 0.4
GF | C1 | 1 | (U2)-UDLH | Combination |  |  | 0.8 | -199.9826 | 9.8043 | 0.943 | 0 | -0.7306 | -7.8532 | 1 | 0.8
GF | C1 | 1 | (U4)-UDLHW01N | Combination |  |  | 0 | -203.1679 | 13.0696 | 4.0149 | 0 | 0 | 0 | 1 | 0
GF | C1 | 1 | (U4)-UDLHW01N | Combination |  |  | 0.4 | -201.7279 | 13.0696 | 4.0149 | 0 | -1.6353 | -5.254 | 1 | 0.4
GF | C1 | 1 | (U4)-UDLHW01N | Combination |  |  | 0.8 | -200.2879 | 13.0696 | 4.0149 | 0 | -3.2646 | -10.5058 | 1 | 0.8
GF | C1 | 1 | (U4)-UDLHW01P | Combination |  |  | 0 | -179.9057 | 8.4594 | -1.2487 | 0 | 0 | 0 | 1 | 0
GF | C1 | 1 | (U4)-UDLHW01P | Combination |  |  | 0.4 | -178.4657 | 8.4594 | -1.2487 | 0 | 0.5443 | -3.3698 | 1 | 0.4
GF | C1 | 1 | (U4)-UDLHW01P | Combination |  |  | 0.8 | -177.0257 | 8.4594 | -1.2487 | 0 | 1.0865 | -6.7383 | 1 | 0.8
GF | C1 | 1 | (U4)-UDLHW02N | Combination |  |  | 0 | -180.0843 | 7.1513 | 0.7949 | 0 | 0 | 0 | 1 | 0
GF | C1 | 1 | (U4)-UDLHW02N | Combination |  |  | 0.4 | -178.6443 | 7.1513 | 0.7949 | 0 | -0.3007 | -2.8328 | 1 | 0.4
GF | C1 | 1 | (U4)-UDLHW02N | Combination |  |  | 0.8 | -177.2043 | 7.1513 | 0.7949 | 0 | -0.6003 | -5.6645 | 1 | 0.8
GF | C1 | 1 | (U4)-UDLHW02P | Combination |  |  | 0 | -202.9893 | 14.3776 | 1.9713 | 0 | 0 | 0 | 1 | 0
GF | C1 | 1 | (U4)-UDLHW02P | Combination |  |  | 0.4 | -201.5493 | 14.3776 | 1.9713 | 0 | -0.7903 | -5.791 | 1 | 0.4
GF | C1 | 1 | (U4)-UDLHW02P | Combination |  |  | 0.8 | -200.1093 | 14.3776 | 1.9713 | 0 | -1.5778 | -11.5796 | 1 | 0.8
GF | C1 | 1 | (U4)-UDLHW03N | Combination |  |  | 0 | -197.8592 | 11.3118 | 3.8326 | 0 | 0 | 0 | 1 | 0
GF | C1 | 1 | (U4)-UDLHW03N | Combination |  |  | 0.4 | -196.4192 | 11.3118 | 3.8326 | 0 | -1.5593 | -4.5358 | 1 | 0.4
GF | C1 | 1 | (U4)-UDLHW03N | Combination |  |  | 0.8 | -194.9792 | 11.3118 | 3.8326 | 0 | -3.113 | -9.0698 | 1 | 0.8
GF | C1 | 1 | (U4)-UDLHW03P | Combination |  |  | 0 | -185.2144 | 10.2171 | -1.0664 | 0 | 0 | 0 | 1 | 0
GF | C1 | 1 | (U4)-UDLHW03P | Combination |  |  | 0.4 | -183.7744 | 10.2171 | -1.0664 | 0 | 0.4683 | -4.088 | 1 | 0.4
GF | C1 | 1 | (U4)-UDLHW03P | Combination |  |  | 0.8 | -182.3344 | 10.2171 | -1.0664 | 0 | 0.9349 | -8.1743 | 1 | 0.8
GF | C1 | 1 | (U4)-UDLHW04N | Combination |  |  | 0 | -202.661 | 13.6748 | 2.8813 | 0 | 0 | 0 | 1 | 0
GF | C1 | 1 | (U4)-UDLHW04N | Combination |  |  | 0.4 | -201.221 | 13.6748 | 2.8813 | 0 | -1.1663 | -5.5011 | 1 | 0.4
GF | C1 | 1 | (U4)-UDLHW04N | Combination |  |  | 0.8 | -199.781 | 13.6748 | 2.8813 | 0 | -2.3284 | -10.9999 | 1 | 0.8
GF | C1 | 1 | (U4)-UDLHW04P | Combination |  |  | 0 | -180.4126 | 7.8542 | -0.115 | 0 | 0 | 0 | 1 | 0
GF | C1 | 1 | (U4)-UDLHW04P | Combination |  |  | 0.4 | -178.9726 | 7.8542 | -0.115 | 0 | 0.0753 | -3.1227 | 1 | 0.4
GF | C1 | 1 | (U4)-UDLHW04P | Combination |  |  | 0.8 | -177.5326 | 7.8542 | -0.115 | 0 | 0.1503 | -6.2442 | 1 | 0.8
GF | C1 | 1 | (U4)-UDLHW05N | Combination |  |  | 0 | -181.1086 | 7.1497 | 1.3063 | 0 | 0 | 0 | 1 | 0
GF | C1 | 1 | (U4)-UDLHW05N | Combination |  |  | 0.4 | -179.6686 | 7.1497 | 1.3063 | 0 | -0.5124 | -2.8329 | 1 | 0.4
GF | C1 | 1 | (U4)-UDLHW05N | Combination |  |  | 0.8 | -178.2286 | 7.1497 | 1.3063 | 0 | -1.0229 | -5.6647 | 1 | 0.8
GF | C1 | 1 | (U4)-UDLHW05P | Combination |  |  | 0 | -201.965 | 14.3792 | 1.4599 | 0 | 0 | 0 | 1 | 0
GF | C1 | 1 | (U4)-UDLHW05P | Combination |  |  | 0.4 | -200.525 | 14.3792 | 1.4599 | 0 | -0.5786 | -5.7909 | 1 | 0.4
GF | C1 | 1 | (U4)-UDLHW05P | Combination |  |  | 0.8 | -199.085 | 14.3792 | 1.4599 | 0 | -1.1552 | -11.5794 | 1 | 0.8
GF | C1 | 1 | (U4)-UDLHW06N | Combination |  |  | 0 | -184.7863 | 8.9595 | 0.5776 | 0 | 0 | 0 | 1 | 0
GF | C1 | 1 | (U4)-UDLHW06N | Combination |  |  | 0.4 | -183.3463 | 8.9595 | 0.5776 | 0 | -0.2114 | -3.5722 | 1 | 0.4
GF | C1 | 1 | (U4)-UDLHW06N | Combination |  |  | 0.8 | -181.9063 | 8.9595 | 0.5776 | 0 | -0.422 | -7.143 | 1 | 0.8
GF | C1 | 1 | (U4)-UDLHW06P | Combination |  |  | 0 | -198.2873 | 12.5694 | 2.1886 | 0 | 0 | 0 | 1 | 0
GF | C1 | 1 | (U4)-UDLHW06P | Combination |  |  | 0.4 | -196.8473 | 12.5694 | 2.1886 | 0 | -0.8796 | -5.0516 | 1 | 0.4
GF | C1 | 1 | (U4)-UDLHW06P | Combination |  |  | 0.8 | -195.4073 | 12.5694 | 2.1886 | 0 | -1.7561 | -10.1011 | 1 | 0.8
GF | C1 | 1 | (U4)-UDLHW07N | Combination |  |  | 0 | -208.8495 | 15.2032 | 3.7981 | 0 | 0 | 0 | 1 | 0
GF | C1 | 1 | (U4)-UDLHW07N | Combination |  |  | 0.4 | -207.4095 | 15.2032 | 3.7981 | 0 | -1.5465 | -6.1278 | 1 | 0.4
GF | C1 | 1 | (U4)-UDLHW07N | Combination |  |  | 0.8 | -205.9695 | 15.2032 | 3.7981 | 0 | -3.0873 | -12.253 | 1 | 0.8
GF | C1 | 1 | (U4)-UDLHW07P | Combination |  |  | 0 | -174.2241 | 6.3258 | -1.0319 | 0 | 0 | 0 | 1 | 0
GF | C1 | 1 | (U4)-UDLHW07P | Combination |  |  | 0.4 | -172.7841 | 6.3258 | -1.0319 | 0 | 0.4554 | -2.496 | 1 | 0.4
GF | C1 | 1 | (U4)-UDLHW07P | Combination |  |  | 0.8 | -171.3441 | 6.3258 | -1.0319 | 0 | 0.9092 | -4.9911 | 1 | 0.8
GF | C1 | 1 | (U4)-UDLHW08N | Combination |  |  | 0 | -191.6707 | 9.7834 | 2.9158 | 0 | 0 | 0 | 1 | 0
GF | C1 | 1 | (U4)-UDLHW08N | Combination |  |  | 0.4 | -190.2307 | 9.7834 | 2.9158 | 0 | -1.1792 | -3.9091 | 1 | 0.4
GF | C1 | 1 | (U4)-UDLHW08N | Combination |  |  | 0.8 | -188.7907 | 9.7834 | 2.9158 | 0 | -2.3541 | -7.8167 | 1 | 0.8
GF | C1 | 1 | (U4)-UDLHW08P | Combination |  |  | 0 | -191.4029 | 11.7455 | -0.1496 | 0 | 0 | 0 | 1 | 0
GF | C1 | 1 | (U4)-UDLHW08P | Combination |  |  | 0.4 | -189.9629 | 11.7455 | -0.1496 | 0 | 0.0882 | -4.7147 | 1 | 0.4
GF | C1 | 1 | (U4)-UDLHW08P | Combination |  |  | 0.8 | -188.5229 | 11.7455 | -0.1496 | 0 | 0.1761 | -9.4274 | 1 | 0.8
GF | C1 | 1 | (U4)-UDLHW09N | Combination |  |  | 0 | -201.3502 | 12.5303 | 3.8265 | 0 | 0 | 0 | 1 | 0
GF | C1 | 1 | (U4)-UDLHW09N | Combination |  |  | 0.4 | -199.9102 | 12.5303 | 3.8265 | 0 | -1.5574 | -5.0352 | 1 | 0.4
GF | C1 | 1 | (U4)-UDLHW09N | Combination |  |  | 0.8 | -198.4702 | 12.5303 | 3.8265 | 0 | -3.1091 | -10.0684 | 1 | 0.8
GF | C1 | 1 | (U4)-UDLHW09P | Combination |  |  | 0 | -181.7234 | 8.9987 | -1.0603 | 0 | 0 | 0 | 1 | 0
GF | C1 | 1 | (U4)-UDLHW09P | Combination |  |  | 0.4 | -180.2834 | 8.9987 | -1.0603 | 0 | 0.4664 | -3.5886 | 1 | 0.4
GF | C1 | 1 | (U4)-UDLHW09P | Combination |  |  | 0.8 | -178.8434 | 8.9987 | -1.0603 | 0 | 0.931 | -7.1757 | 1 | 0.8
GF | C1 | 1 | (U4)-UDLHW10N | Combination |  |  | 0 | -207.7155 | 15.6626 | 2.5654 | 0 | 0 | 0 | 1 | 0
GF | C1 | 1 | (U4)-UDLHW10N | Combination |  |  | 0.4 | -206.2755 | 15.6626 | 2.5654 | 0 | -1.0364 | -6.3148 | 1 | 0.4
GF | C1 | 1 | (U4)-UDLHW10N | Combination |  |  | 0.8 | -204.8355 | 15.6626 | 2.5654 | 0 | -2.0691 | -12.627 | 1 | 0.8
GF | C1 | 1 | (U4)-UDLHW10P | Combination |  |  | 0 | -175.3581 | 5.8663 | 0.2008 | 0 | 0 | 0 | 1 | 0
GF | C1 | 1 | (U4)-UDLHW10P | Combination |  |  | 0.4 | -173.9181 | 5.8663 | 0.2008 | 0 | -0.0546 | -2.309 | 1 | 0.4
GF | C1 | 1 | (U4)-UDLHW10P | Combination |  |  | 0.8 | -172.4781 | 5.8663 | 0.2008 | 0 | -0.109 | -4.6171 | 1 | 0.8
GF | C1 | 1 | (U4)-UDLHW11N | Combination |  |  | 0 | -188.4547 | 8.4619 | 3.1642 | 0 | 0 | 0 | 1 | 0
GF | C1 | 1 | (U4)-UDLHW11N | Combination |  |  | 0.4 | -187.0147 | 8.4619 | 3.1642 | 0 | -1.2817 | -3.3698 | 1 | 0.4
GF | C1 | 1 | (U4)-UDLHW11N | Combination |  |  | 0.8 | -185.5747 | 8.4619 | 3.1642 | 0 | -2.5587 | -6.7382 | 1 | 0.8
GF | C1 | 1 | (U4)-UDLHW11P | Combination |  |  | 0 | -194.6189 | 13.0671 | -0.398 | 0 | 0 | 0 | 1 | 0
GF | C1 | 1 | (U4)-UDLHW11P | Combination |  |  | 0.4 | -193.1789 | 13.0671 | -0.398 | 0 | 0.1907 | -5.254 | 1 | 0.4
GF | C1 | 1 | (U4)-UDLHW11P | Combination |  |  | 0.8 | -191.7389 | 13.0671 | -0.398 | 0 | 0.3807 | -10.5059 | 1 | 0.8
GF | C1 | 1 | (U4)-UDLHW12N | Combination |  |  | 0 | -194.82 | 11.5942 | 1.9031 | 0 | 0 | 0 | 1 | 0
GF | C1 | 1 | (U4)-UDLHW12N | Combination |  |  | 0.4 | -193.38 | 11.5942 | 1.9031 | 0 | -0.7607 | -4.6493 | 1 | 0.4
GF | C1 | 1 | (U4)-UDLHW12N | Combination |  |  | 0.8 | -191.94 | 11.5942 | 1.9031 | 0 | -1.5187 | -9.2968 | 1 | 0.8
GF | C1 | 1 | (U4)-UDLW01N | Combination |  |  | 0 | -203.1679 | 13.0696 | 4.0149 | 0 | 0 | 0 | 1 | 0
GF | C1 | 1 | (U4)-UDLW01N | Combination |  |  | 0.4 | -201.7279 | 13.0696 | 4.0149 | 0 | -1.6353 | -5.254 | 1 | 0.4
GF | C1 | 1 | (U4)-UDLW01N | Combination |  |  | 0.8 | -200.2879 | 13.0696 | 4.0149 | 0 | -3.2646 | -10.5058 | 1 | 0.8
GF | C1 | 1 | (U4)-UDLW01P | Combination |  |  | 0 | -179.9057 | 8.4594 | -1.2487 | 0 | 0 | 0 | 1 | 0
GF | C1 | 1 | (U4)-UDLW01P | Combination |  |  | 0.4 | -178.4657 | 8.4594 | -1.2487 | 0 | 0.5443 | -3.3698 | 1 | 0.4
GF | C1 | 1 | (U4)-UDLW01P | Combination |  |  | 0.8 | -177.0257 | 8.4594 | -1.2487 | 0 | 1.0865 | -6.7383 | 1 | 0.8
GF | C1 | 1 | (U4)-UDLW02N | Combination |  |  | 0 | -180.0843 | 7.1513 | 0.7949 | 0 | 0 | 0 | 1 | 0
GF | C1 | 1 | (U4)-UDLW02N | Combination |  |  | 0.4 | -178.6443 | 7.1513 | 0.7949 | 0 | -0.3007 | -2.8328 | 1 | 0.4
GF | C1 | 1 | (U4)-UDLW02N | Combination |  |  | 0.8 | -177.2043 | 7.1513 | 0.7949 | 0 | -0.6003 | -5.6645 | 1 | 0.8
GF | C1 | 1 | (U4)-UDLW02P | Combination |  |  | 0 | -202.9893 | 14.3776 | 1.9713 | 0 | 0 | 0 | 1 | 0
GF | C1 | 1 | (U4)-UDLW02P | Combination |  |  | 0.4 | -201.5493 | 14.3776 | 1.9713 | 0 | -0.7903 | -5.791 | 1 | 0.4
GF | C1 | 1 | (U4)-UDLW02P | Combination |  |  | 0.8 | -200.1093 | 14.3776 | 1.9713 | 0 | -1.5778 | -11.5796 | 1 | 0.8
GF | C1 | 1 | (U4)-UDLW03N | Combination |  |  | 0 | -197.8592 | 11.3118 | 3.8326 | 0 | 0 | 0 | 1 | 0
GF | C1 | 1 | (U4)-UDLW03N | Combination |  |  | 0.4 | -196.4192 | 11.3118 | 3.8326 | 0 | -1.5593 | -4.5358 | 1 | 0.4
GF | C1 | 1 | (U4)-UDLW03N | Combination |  |  | 0.8 | -194.9792 | 11.3118 | 3.8326 | 0 | -3.113 | -9.0698 | 1 | 0.8
GF | C1 | 1 | (U4)-UDLW03P | Combination |  |  | 0 | -185.2144 | 10.2171 | -1.0664 | 0 | 0 | 0 | 1 | 0
GF | C1 | 1 | (U4)-UDLW03P | Combination |  |  | 0.4 | -183.7744 | 10.2171 | -1.0664 | 0 | 0.4683 | -4.088 | 1 | 0.4
GF | C1 | 1 | (U4)-UDLW03P | Combination |  |  | 0.8 | -182.3344 | 10.2171 | -1.0664 | 0 | 0.9349 | -8.1743 | 1 | 0.8
GF | C1 | 1 | (U4)-UDLW04N | Combination |  |  | 0 | -202.661 | 13.6748 | 2.8813 | 0 | 0 | 0 | 1 | 0
GF | C1 | 1 | (U4)-UDLW04N | Combination |  |  | 0.4 | -201.221 | 13.6748 | 2.8813 | 0 | -1.1663 | -5.5011 | 1 | 0.4
GF | C1 | 1 | (U4)-UDLW04N | Combination |  |  | 0.8 | -199.781 | 13.6748 | 2.8813 | 0 | -2.3284 | -10.9999 | 1 | 0.8
GF | C1 | 1 | (U4)-UDLW04P | Combination |  |  | 0 | -180.4126 | 7.8542 | -0.115 | 0 | 0 | 0 | 1 | 0
GF | C1 | 1 | (U4)-UDLW04P | Combination |  |  | 0.4 | -178.9726 | 7.8542 | -0.115 | 0 | 0.0753 | -3.1227 | 1 | 0.4
GF | C1 | 1 | (U4)-UDLW04P | Combination |  |  | 0.8 | -177.5326 | 7.8542 | -0.115 | 0 | 0.1503 | -6.2442 | 1 | 0.8
GF | C1 | 1 | (U4)-UDLW05N | Combination |  |  | 0 | -181.1086 | 7.1497 | 1.3063 | 0 | 0 | 0 | 1 | 0
GF | C1 | 1 | (U4)-UDLW05N | Combination |  |  | 0.4 | -179.6686 | 7.1497 | 1.3063 | 0 | -0.5124 | -2.8329 | 1 | 0.4
GF | C1 | 1 | (U4)-UDLW05N | Combination |  |  | 0.8 | -178.2286 | 7.1497 | 1.3063 | 0 | -1.0229 | -5.6647 | 1 | 0.8
GF | C1 | 1 | (U4)-UDLW05P | Combination |  |  | 0 | -201.965 | 14.3792 | 1.4599 | 0 | 0 | 0 | 1 | 0
GF | C1 | 1 | (U4)-UDLW05P | Combination |  |  | 0.4 | -200.525 | 14.3792 | 1.4599 | 0 | -0.5786 | -5.7909 | 1 | 0.4
GF | C1 | 1 | (U4)-UDLW05P | Combination |  |  | 0.8 | -199.085 | 14.3792 | 1.4599 | 0 | -1.1552 | -11.5794 | 1 | 0.8
GF | C1 | 1 | (U4)-UDLW06N | Combination |  |  | 0 | -184.7863 | 8.9595 | 0.5776 | 0 | 0 | 0 | 1 | 0
GF | C1 | 1 | (U4)-UDLW06N | Combination |  |  | 0.4 | -183.3463 | 8.9595 | 0.5776 | 0 | -0.2114 | -3.5722 | 1 | 0.4
GF | C1 | 1 | (U4)-UDLW06N | Combination |  |  | 0.8 | -181.9063 | 8.9595 | 0.5776 | 0 | -0.422 | -7.143 | 1 | 0.8
GF | C1 | 1 | (U4)-UDLW06P | Combination |  |  | 0 | -198.2873 | 12.5694 | 2.1886 | 0 | 0 | 0 | 1 | 0
GF | C1 | 1 | (U4)-UDLW06P | Combination |  |  | 0.4 | -196.8473 | 12.5694 | 2.1886 | 0 | -0.8796 | -5.0516 | 1 | 0.4
GF | C1 | 1 | (U4)-UDLW06P | Combination |  |  | 0.8 | -195.4073 | 12.5694 | 2.1886 | 0 | -1.7561 | -10.1011 | 1 | 0.8
GF | C1 | 1 | (U4)-UDLW07N | Combination |  |  | 0 | -208.8495 | 15.2032 | 3.7981 | 0 | 0 | 0 | 1 | 0
GF | C1 | 1 | (U4)-UDLW07N | Combination |  |  | 0.4 | -207.4095 | 15.2032 | 3.7981 | 0 | -1.5465 | -6.1278 | 1 | 0.4
GF | C1 | 1 | (U4)-UDLW07N | Combination |  |  | 0.8 | -205.9695 | 15.2032 | 3.7981 | 0 | -3.0873 | -12.253 | 1 | 0.8
GF | C1 | 1 | (U4)-UDLW07P | Combination |  |  | 0 | -174.2241 | 6.3258 | -1.0319 | 0 | 0 | 0 | 1 | 0
GF | C1 | 1 | (U4)-UDLW07P | Combination |  |  | 0.4 | -172.7841 | 6.3258 | -1.0319 | 0 | 0.4554 | -2.496 | 1 | 0.4
GF | C1 | 1 | (U4)-UDLW07P | Combination |  |  | 0.8 | -171.3441 | 6.3258 | -1.0319 | 0 | 0.9092 | -4.9911 | 1 | 0.8
GF | C1 | 1 | (U4)-UDLW08N | Combination |  |  | 0 | -191.6707 | 9.7834 | 2.9158 | 0 | 0 | 0 | 1 | 0
GF | C1 | 1 | (U4)-UDLW08N | Combination |  |  | 0.4 | -190.2307 | 9.7834 | 2.9158 | 0 | -1.1792 | -3.9091 | 1 | 0.4
GF | C1 | 1 | (U4)-UDLW08N | Combination |  |  | 0.8 | -188.7907 | 9.7834 | 2.9158 | 0 | -2.3541 | -7.8167 | 1 | 0.8
GF | C1 | 1 | (U4)-UDLW08P | Combination |  |  | 0 | -191.4029 | 11.7455 | -0.1496 | 0 | 0 | 0 | 1 | 0
GF | C1 | 1 | (U4)-UDLW08P | Combination |  |  | 0.4 | -189.9629 | 11.7455 | -0.1496 | 0 | 0.0882 | -4.7147 | 1 | 0.4
GF | C1 | 1 | (U4)-UDLW08P | Combination |  |  | 0.8 | -188.5229 | 11.7455 | -0.1496 | 0 | 0.1761 | -9.4274 | 1 | 0.8
GF | C1 | 1 | (U4)-UDLW09N | Combination |  |  | 0 | -201.3502 | 12.5303 | 3.8265 | 0 | 0 | 0 | 1 | 0
GF | C1 | 1 | (U4)-UDLW09N | Combination |  |  | 0.4 | -199.9102 | 12.5303 | 3.8265 | 0 | -1.5574 | -5.0352 | 1 | 0.4
GF | C1 | 1 | (U4)-UDLW09N | Combination |  |  | 0.8 | -198.4702 | 12.5303 | 3.8265 | 0 | -3.1091 | -10.0684 | 1 | 0.8
GF | C1 | 1 | (U4)-UDLW09P | Combination |  |  | 0 | -181.7234 | 8.9987 | -1.0603 | 0 | 0 | 0 | 1 | 0
GF | C1 | 1 | (U4)-UDLW09P | Combination |  |  | 0.4 | -180.2834 | 8.9987 | -1.0603 | 0 | 0.4664 | -3.5886 | 1 | 0.4
GF | C1 | 1 | (U4)-UDLW09P | Combination |  |  | 0.8 | -178.8434 | 8.9987 | -1.0603 | 0 | 0.931 | -7.1757 | 1 | 0.8
GF | C1 | 1 | (U4)-UDLW10N | Combination |  |  | 0 | -207.7155 | 15.6626 | 2.5654 | 0 | 0 | 0 | 1 | 0
GF | C1 | 1 | (U4)-UDLW10N | Combination |  |  | 0.4 | -206.2755 | 15.6626 | 2.5654 | 0 | -1.0364 | -6.3148 | 1 | 0.4
GF | C1 | 1 | (U4)-UDLW10N | Combination |  |  | 0.8 | -204.8355 | 15.6626 | 2.5654 | 0 | -2.0691 | -12.627 | 1 | 0.8
GF | C1 | 1 | (U4)-UDLW10P | Combination |  |  | 0 | -175.3581 | 5.8663 | 0.2008 | 0 | 0 | 0 | 1 | 0
GF | C1 | 1 | (U4)-UDLW10P | Combination |  |  | 0.4 | -173.9181 | 5.8663 | 0.2008 | 0 | -0.0546 | -2.309 | 1 | 0.4
GF | C1 | 1 | (U4)-UDLW10P | Combination |  |  | 0.8 | -172.4781 | 5.8663 | 0.2008 | 0 | -0.109 | -4.6171 | 1 | 0.8
GF | C1 | 1 | (U4)-UDLW11N | Combination |  |  | 0 | -188.4547 | 8.4619 | 3.1642 | 0 | 0 | 0 | 1 | 0
GF | C1 | 1 | (U4)-UDLW11N | Combination |  |  | 0.4 | -187.0147 | 8.4619 | 3.1642 | 0 | -1.2817 | -3.3698 | 1 | 0.4
GF | C1 | 1 | (U4)-UDLW11N | Combination |  |  | 0.8 | -185.5747 | 8.4619 | 3.1642 | 0 | -2.5587 | -6.7382 | 1 | 0.8
GF | C1 | 1 | (U4)-UDLW11P | Combination |  |  | 0 | -194.6189 | 13.0671 | -0.398 | 0 | 0 | 0 | 1 | 0
GF | C1 | 1 | (U4)-UDLW11P | Combination |  |  | 0.4 | -193.1789 | 13.0671 | -0.398 | 0 | 0.1907 | -5.254 | 1 | 0.4
GF | C1 | 1 | (U4)-UDLW11P | Combination |  |  | 0.8 | -191.7389 | 13.0671 | -0.398 | 0 | 0.3807 | -10.5059 | 1 | 0.8
GF | C1 | 1 | (U4)-UDLW12N | Combination |  |  | 0 | -194.82 | 11.5942 | 1.9031 | 0 | 0 | 0 | 1 | 0
GF | C1 | 1 | (U4)-UDLW12N | Combination |  |  | 0.4 | -193.38 | 11.5942 | 1.9031 | 0 | -0.7607 | -4.6493 | 1 | 0.4
GF | C1 | 1 | (U4)-UDLW12N | Combination |  |  | 0.8 | -191.94 | 11.5942 | 1.9031 | 0 | -1.5187 | -9.2968 | 1 | 0.8
GF | C1 | 1 | (U4)-UDLW12P | Combination |  |  | 0 | -188.2536 | 9.9347 | 0.8631 | 0 | 0 | 0 | 1 | 0
GF | C1 | 1 | (U4)-UDLW12P | Combination |  |  | 0.4 | -186.8136 | 9.9347 | 0.8631 | 0 | -0.3303 | -3.9745 | 1 | 0.4
GF | C1 | 1 | (U4)-UDLW12P | Combination |  |  | 0.8 | -185.3736 | 9.9347 | 0.8631 | 0 | -0.6594 | -7.9473 | 1 | 0.8
GF | C1 | 1 | WIND-DRIFT | Combination | Max |  | 0 | -140.6352 | 11.8743 | 1.9601 | 0 | 0 | 0 | 1 | 0
GF | C1 | 1 | WIND-DRIFT | Combination | Max |  | 0.4 | -139.4352 | 11.8743 | 1.9601 | 0 | 0.2089 | -2.3392 | 1 | 0.4
GF | C1 | 1 | WIND-DRIFT | Combination | Max |  | 0.8 | -138.2352 | 11.8743 | 1.9601 | 0 | 0.4171 | -4.6775 | 1 | 0.8
GF | C1 | 1 | WIND-DRIFT | Combination | Min |  | 0 | -160.7708 | 5.9152 | -0.4459 | 0 | 0 | 0 | 1 | 0
GF | C1 | 1 | WIND-DRIFT | Combination | Min |  | 0.4 | -159.5708 | 5.9152 | -0.4459 | 0 | -0.7878 | -4.7766 | 1 | 0.4
GF | C1 | 1 | WIND-DRIFT | Combination | Min |  | 0.8 | -158.3708 | 5.9152 | -0.4459 | 0 | -1.5728 | -9.5512 | 1 | 0.8
GF | C1 | 1 | DRIFT-Seismic-DYNAMIC | Combination | Max |  | 0 | -34.5328 | 46.2836 | 22.9413 | 0 | 0 | 0 | 1 | 0
GF | C1 | 1 | DRIFT-Seismic-DYNAMIC | Combination | Max |  | 0.4 | -33.4528 | 46.2836 | 22.9413 | 0 | 7.9964 | 10.8382 | 1 | 0.4
GF | C1 | 1 | DRIFT-Seismic-DYNAMIC | Combination | Max |  | 0.8 | -32.3728 | 46.2836 | 22.9413 | 0 | 15.9949 | 21.672 | 1 | 0.8
GF | C1 | 1 | DRIFT-Seismic-DYNAMIC | Combination | Min |  | 0 | -285.6817 | -26.4758 | -19.9718 | 0 | 0 | 0 | 1 | 0
GF | C1 | 1 | DRIFT-Seismic-DYNAMIC | Combination | Min |  | 0.4 | -284.2417 | -26.4758 | -19.9718 | 0 | -9.1749 | -18.7701 | 1 | 0.4
GF | C1 | 1 | DRIFT-Seismic-DYNAMIC | Combination | Min |  | 0.8 | -282.8017 | -26.4758 | -19.9718 | 0 | -18.3475 | -37.5327 | 1 | 0.8
GF | C1 | 1 | DRIFT-Seismic-STATIC | Combination | Max |  | 0 | -68.3274 | 30.7241 | 12.1961 | 0 | 0 | 0 | 1 | 0
GF | C1 | 1 | DRIFT-Seismic-STATIC | Combination | Max |  | 0.4 | -67.3602 | 30.7241 | 12.1961 | 0 | 3.8378 | 4.5159 | 1 | 0.4
GF | C1 | 1 | DRIFT-Seismic-STATIC | Combination | Max |  | 0.8 | -66.393 | 30.7241 | 12.1961 | 0 | 7.6617 | 9.03 | 1 | 0.8
GF | C1 | 1 | DRIFT-Seismic-STATIC | Combination | Min |  | 0 | -251.8871 | -10.9163 | -9.2266 | 0 | 0 | 0 | 1 | 0
GF | C1 | 1 | DRIFT-Seismic-STATIC | Combination | Min |  | 0.4 | -250.3343 | -10.9163 | -9.2266 | 0 | -5.0163 | -12.4479 | 1 | 0.4
GF | C1 | 1 | DRIFT-Seismic-STATIC | Combination | Min |  | 0.8 | -248.7815 | -10.9163 | -9.2266 | 0 | -10.0143 | -24.8907 | 1 | 0.8
GF | C1 | 1 | (S3)-DRLL | Combination |  |  | 0 | -142.9752 | 10.0481 | 1.7626 | 0 | 0 | 0 | 1 | 0
GF | C1 | 1 | (S3)-DRLL | Combination |  |  | 0.4 | -141.7752 | 10.0481 | 1.7626 | 0 | -0.7033 | -4.0223 | 1 | 0.4
GF | C1 | 1 | (S3)-DRLL | Combination |  |  | 0.8 | -140.5752 | 10.0481 | 1.7626 | 0 | -1.404 | -8.0429 | 1 | 0.8
GF | C1 | 1 | (S3)-DRLLH | Combination |  |  | 0 | -142.9752 | 10.0481 | 1.7626 | 0 | 0 | 0 | 1 | 0
GF | C1 | 1 | (S3)-DRLLH | Combination |  |  | 0.4 | -141.7752 | 10.0481 | 1.7626 | 0 | -0.7033 | -4.0223 | 1 | 0.4
GF | C1 | 1 | (S3)-DRLLH | Combination |  |  | 0.8 | -140.5752 | 10.0481 | 1.7626 | 0 | -1.404 | -8.0429 | 1 | 0.8
GF | C1 | 1 | (S4)-DRLLTP | Combination |  |  | 0 | -157.6435 | 8.9918 | 1.2132 | 0 | 0 | 0 | 1 | 0
GF | C1 | 1 | (S4)-DRLLTP | Combination |  |  | 0.4 | -156.4435 | 8.9918 | 1.2132 | 0 | -0.4792 | -3.6007 | 1 | 0.4
GF | C1 | 1 | (S4)-DRLLTP | Combination |  |  | 0.8 | -155.2435 | 8.9918 | 1.2132 | 0 | -0.9567 | -7.1999 | 1 | 0.8
GF | C1 | 1 | (S4)-DRLLTN | Combination |  |  | 0 | -157.6435 | 8.9918 | 1.2132 | 0 | 0 | 0 | 1 | 0
GF | C1 | 1 | (S4)-DRLLTN | Combination |  |  | 0.4 | -156.4435 | 8.9918 | 1.2132 | 0 | -0.4792 | -3.6007 | 1 | 0.4
GF | C1 | 1 | (S4)-DRLLTN | Combination |  |  | 0.8 | -155.2435 | 8.9918 | 1.2132 | 0 | -0.9567 | -7.1999 | 1 | 0.8
GF | C1 | 1 | (S4)-DRLLHTP | Combination |  |  | 0 | -157.6435 | 8.9918 | 1.2132 | 0 | 0 | 0 | 1 | 0
GF | C1 | 1 | (S4)-DRLLHTP | Combination |  |  | 0.4 | -156.4435 | 8.9918 | 1.2132 | 0 | -0.4792 | -3.6007 | 1 | 0.4
GF | C1 | 1 | (S4)-DRLLHTP | Combination |  |  | 0.8 | -155.2435 | 8.9918 | 1.2132 | 0 | -0.9567 | -7.1999 | 1 | 0.8
GF | C1 | 1 | (S4)-DRLLHTN | Combination |  |  | 0 | -157.6435 | 8.9918 | 1.2132 | 0 | 0 | 0 | 1 | 0
GF | C1 | 1 | (S4)-DRLLHTN | Combination |  |  | 0.4 | -156.4435 | 8.9918 | 1.2132 | 0 | -0.4792 | -3.6007 | 1 | 0.4
GF | C1 | 1 | (S4)-DRLLHTN | Combination |  |  | 0.8 | -155.2435 | 8.9918 | 1.2132 | 0 | -0.9567 | -7.1999 | 1 | 0.8
GF | C1 | 1 | (U3)-UDLRL | Combination |  |  | 0 | -191.5368 | 10.7645 | 1.3831 | 0 | 0 | 0 | 1 | 0
GF | C1 | 1 | (U3)-UDLRL | Combination |  |  | 0.4 | -190.0968 | 10.7645 | 1.3831 | 0 | -0.5455 | -4.3119 | 1 | 0.4
GF | C1 | 1 | (U3)-UDLRL | Combination |  |  | 0.8 | -188.6568 | 10.7645 | 1.3831 | 0 | -1.089 | -8.6221 | 1 | 0.8
GF | C1 | 1 | (U3)-UDLRLH | Combination |  |  | 0 | -191.5368 | 10.7645 | 1.3831 | 0 | 0 | 0 | 1 | 0
GF | C1 | 1 | (U3)-UDLRLH | Combination |  |  | 0.4 | -190.0968 | 10.7645 | 1.3831 | 0 | -0.5455 | -4.3119 | 1 | 0.4
GF | C1 | 1 | (U3)-UDLRLH | Combination |  |  | 0.8 | -188.6568 | 10.7645 | 1.3831 | 0 | -1.089 | -8.6221 | 1 | 0.8
GF | C1 | 1 | (U4)-UDLHW12P | Combination |  |  | 0 | -188.2536 | 9.9347 | 0.8631 | 0 | 0 | 0 | 1 | 0
GF | C1 | 1 | (U4)-UDLHW12P | Combination |  |  | 0.4 | -186.8136 | 9.9347 | 0.8631 | 0 | -0.3303 | -3.9745 | 1 | 0.4
GF | C1 | 1 | (U4)-UDLHW12P | Combination |  |  | 0.8 | -185.3736 | 9.9347 | 0.8631 | 0 | -0.6594 | -7.9473 | 1 | 0.8
GF | C1 | 1 | (U7)-UDHSPEC(X-Y)O | Combination | Max |  | 0 | 28.6088 | 71.5827 | 43.1604 | 0 | 0 | 0 | 1 | 0
GF | C1 | 1 | (U7)-UDHSPEC(X-Y)O | Combination | Max |  | 0.4 | 29.6888 | 71.5827 | 43.1604 | 0 | 15.9967 | 21.3957 | 1 | 0.4
GF | C1 | 1 | (U7)-UDHSPEC(X-Y)O | Combination | Max |  | 0.8 | 30.7688 | 71.5827 | 43.1604 | 0 | 31.9956 | 42.7929 | 1 | 0.8
GF | C1 | 1 | (U7)-UDHSPEC(X-Y)O | Combination | Min |  | 0 | -285.9641 | -53.496 | -39.9877 | 0 | 0 | 0 | 1 | 0
GF | C1 | 1 | (U7)-UDHSPEC(X-Y)O | Combination | Min |  | 0.4 | -284.8841 | -53.496 | -39.9877 | 0 | -17.2626 | -28.6358 | 1 | 0.4
GF | C1 | 1 | (U7)-UDHSPEC(X-Y)O | Combination | Min |  | 0.8 | -283.8041 | -53.496 | -39.9877 | 0 | -34.5228 | -57.2701 | 1 | 0.8
GF | C1 | 1 | (U7)-UDSPEC(X-Y) | Combination | Max |  | 0 | -72.5039 | 31.3788 | 16.4342 | 0 | 0 | 0 | 1 | 0
GF | C1 | 1 | (U7)-UDSPEC(X-Y) | Combination | Max |  | 0.4 | -71.4239 | 31.3788 | 16.4342 | 0 | 5.3062 | 5.3142 | 1 | 0.4
GF | C1 | 1 | (U7)-UDSPEC(X-Y) | Combination | Max |  | 0.8 | -70.3439 | 31.3788 | 16.4342 | 0 | 10.6147 | 10.6298 | 1 | 0.8
GF | C1 | 1 | (U7)-UDSPEC(X-Y) | Combination | Min |  | 0 | -184.8514 | -13.2922 | -13.2615 | 0 | 0 | 0 | 1 | 0
GF | C1 | 1 | (U7)-UDSPEC(X-Y) | Combination | Min |  | 0.4 | -183.7714 | -13.2922 | -13.2615 | 0 | -6.5721 | -12.5542 | 1 | 0.4
GF | C1 | 1 | (U7)-UDSPEC(X-Y) | Combination | Min |  | 0.8 | -182.6914 | -13.2922 | -13.2615 | 0 | -13.1419 | -25.107 | 1 | 0.8
GF | C1 | 1 | (U7)-UDSPEC(X-Y)O | Combination | Max |  | 0 | -72.5039 | 31.3788 | 16.4342 | 0 | 0 | 0 | 1 | 0
GF | C1 | 1 | (U7)-UDSPEC(X-Y)O | Combination | Max |  | 0.4 | -71.4239 | 31.3788 | 16.4342 | 0 | 5.3062 | 5.3142 | 1 | 0.4
GF | C1 | 1 | (U7)-UDSPEC(X-Y)O | Combination | Max |  | 0.8 | -70.3439 | 31.3788 | 16.4342 | 0 | 10.6147 | 10.6298 | 1 | 0.8
GF | C1 | 1 | (U7)-UDSPEC(X-Y)O | Combination | Min |  | 0 | -184.8514 | -13.2922 | -13.2615 | 0 | 0 | 0 | 1 | 0
GF | C1 | 1 | (U7)-UDSPEC(X-Y)O | Combination | Min |  | 0.4 | -183.7714 | -13.2922 | -13.2615 | 0 | -6.5721 | -12.5542 | 1 | 0.4
GF | C1 | 1 | (U7)-UDSPEC(X-Y)O | Combination | Min |  | 0.8 | -182.6914 | -13.2922 | -13.2615 | 0 | -13.1419 | -25.107 | 1 | 0.8
GF | C1 | 1 | (S8)-DEXNEYNN | Combination |  |  | 0 | -164.476 | 10.2372 | 8.4073 | 0 | 0 | 0 | 1 | 0
GF | C1 | 1 | (S8)-DEXNEYNN | Combination |  |  | 0.4 | -163.1968 | 10.2372 | 8.4073 | 0 | -3.4495 | -4.0972 | 1 | 0.4
GF | C1 | 1 | (S8)-DEXNEYNN | Combination |  |  | 0.8 | -161.9176 | 10.2372 | 8.4073 | 0 | -6.8866 | -8.1928 | 1 | 0.8
GF | C1 | 1 | (S8)-DEXNEYPN | Combination |  |  | 0 | -165.6032 | 10.792 | 8.184 | 0 | 0 | 0 | 1 | 0
GF | C1 | 1 | (S8)-DEXNEYPN | Combination |  |  | 0.4 | -164.324 | 10.792 | 8.184 | 0 | -3.3573 | -4.3238 | 1 | 0.4
GF | C1 | 1 | (S8)-DEXNEYPN | Combination |  |  | 0.8 | -163.0448 | 10.792 | 8.184 | 0 | -6.7024 | -8.6459 | 1 | 0.8
GF | C1 | 1 | (S8)-DEXNEYPP | Combination |  |  | 0 | -139.2199 | 10.6306 | -4.4261 | 0 | 0 | 0 | 1 | 0
GF | C1 | 1 | (S8)-DEXNEYPP | Combination |  |  | 0.4 | -137.9407 | 10.6306 | -4.4261 | 0 | 1.8579 | -4.2516 | 1 | 0.4
GF | C1 | 1 | (S8)-DEXNEYPP | Combination |  |  | 0.8 | -136.6615 | 10.6306 | -4.4261 | 0 | 3.709 | -8.5015 | 1 | 0.8
GF | C1 | 1 | (S8)-DEXNN | Combination |  |  | 0 | -174.3272 | 14.2304 | 8.4814 | 0 | 0 | 0 | 1 | 0
GF | C1 | 1 | (S8)-DEXNN | Combination |  |  | 0.4 | -173.048 | 14.2304 | 8.4814 | 0 | -3.4815 | -5.7264 | 1 | 0.4
GF | C1 | 1 | (S8)-DEXNN | Combination |  |  | 0.8 | -171.7688 | 14.2304 | 8.4814 | 0 | -6.9505 | -11.4505 | 1 | 0.8
GF | C1 | 1 | (S8)-DEXNP | Combination |  |  | 0 | -130.4959 | 7.1922 | -4.7235 | 0 | 0 | 0 | 1 | 0
GF | C1 | 1 | (S8)-DEXNP | Combination |  |  | 0.4 | -129.2167 | 7.1922 | -4.7235 | 0 | 1.9822 | -2.8491 | 1 | 0.4
GF | C1 | 1 | (S8)-DEXNP | Combination |  |  | 0.8 | -127.9375 | 7.1922 | -4.7235 | 0 | 3.9571 | -5.697 | 1 | 0.8
GF | C1 | 1 | (S8)-DEXPEYNN | Combination |  |  | 0 | -160.1826 | 8.1245 | 9.2579 | 0 | 0 | 0 | 1 | 0
GF | C1 | 1 | (S8)-DEXPEYNN | Combination |  |  | 0.4 | -158.9034 | 8.1245 | 9.2579 | 0 | -3.8009 | -3.2342 | 1 | 0.4
GF | C1 | 1 | (S8)-DEXPEYNN | Combination |  |  | 0.8 | -157.6242 | 8.1245 | 9.2579 | 0 | -7.5881 | -6.467 | 1 | 0.8
GF | C1 | 1 | (S8)-DEXPEYNP | Combination |  |  | 0 | -144.6405 | 13.2981 | -5.5 | 0 | 0 | 0 | 1 | 0
GF | C1 | 1 | (S8)-DEXPEYNP | Combination |  |  | 0.4 | -143.3613 | 13.2981 | -5.5 | 0 | 2.3016 | -5.3413 | 1 | 0.4
GF | C1 | 1 | (S8)-DEXPEYNP | Combination |  |  | 0.8 | -142.0821 | 13.2981 | -5.5 | 0 | 4.5948 | -10.6804 | 1 | 0.8
GF | C1 | 1 | (S8)-DEXPEYPN | Combination |  |  | 0 | -161.3098 | 8.6792 | 9.0346 | 0 | 0 | 0 | 1 | 0
GF | C1 | 1 | (S8)-DEXPEYPN | Combination |  |  | 0.4 | -160.0306 | 8.6792 | 9.0346 | 0 | -3.7087 | -3.4608 | 1 | 0.4
GF | C1 | 1 | (S8)-DEXPEYPN | Combination |  |  | 0.8 | -158.7514 | 8.6792 | 9.0346 | 0 | -7.4039 | -6.9201 | 1 | 0.8
GF | C1 | 1 | (S8)-DEXPEYPP | Combination |  |  | 0 | -143.5133 | 12.7434 | -5.2767 | 0 | 0 | 0 | 1 | 0
GF | C1 | 1 | (S8)-DEXPEYPP | Combination |  |  | 0.4 | -142.2341 | 12.7434 | -5.2767 | 0 | 2.2093 | -5.1147 | 1 | 0.4
GF | C1 | 1 | (S8)-DEXPEYPP | Combination |  |  | 0.8 | -140.9549 | 12.7434 | -5.2767 | 0 | 4.4106 | -10.2273 | 1 | 0.8
GF | C1 | 1 | (S8)-DEXPN | Combination |  |  | 0 | -170.0338 | 12.1176 | 9.332 | 0 | 0 | 0 | 1 | 0
GF | C1 | 1 | (S8)-DEXPN | Combination |  |  | 0.4 | -168.7546 | 12.1176 | 9.332 | 0 | -3.8329 | -4.8633 | 1 | 0.4
GF | C1 | 1 | (S8)-DEXPN | Combination |  |  | 0.8 | -167.4754 | 12.1176 | 9.332 | 0 | -7.652 | -9.7247 | 1 | 0.8
GF | C1 | 1 | (S8)-DEXPP | Combination |  |  | 0 | -134.7893 | 9.305 | -5.5742 | 0 | 0 | 0 | 1 | 0
GF | C1 | 1 | (S8)-DEXPP | Combination |  |  | 0.4 | -133.5101 | 9.305 | -5.5742 | 0 | 2.3336 | -3.7121 | 1 | 0.4
GF | C1 | 1 | (S8)-DEXPP | Combination |  |  | 0.8 | -132.2309 | 9.305 | -5.5742 | 0 | 4.6586 | -7.4228 | 1 | 0.8
GF | C1 | 1 | (S8)-DEYNEXNN | Combination |  |  | 0 | -126.1488 | -1.5435 | 3.6126 | 0 | 0 | 0 | 1 | 0
GF | C1 | 1 | (S8)-DEYNEXNN | Combination |  |  | 0.4 | -124.8696 | -1.5435 | 3.6126 | 0 | -1.4626 | 0.7112 | 1 | 0.4
GF | C1 | 1 | (S8)-DEYNEXNN | Combination |  |  | 0.8 | -123.5904 | -1.5435 | 3.6126 | 0 | -2.9199 | 1.4221 | 1 | 0.8
GF | C1 | 1 | (S8)-DEYNEXNP | Combination |  |  | 0 | -178.6743 | 22.9662 | 0.1452 | 0 | 0 | 0 | 1 | 0
GF | C1 | 1 | (S8)-DEYNEXNP | Combination |  |  | 0.4 | -177.3951 | 22.9662 | 0.1452 | 0 | -0.0368 | -9.2866 | 1 | 0.4
GF | C1 | 1 | (S8)-DEYNEXNP | Combination |  |  | 0.8 | -176.1159 | 22.9662 | 0.1452 | 0 | -0.0735 | -18.5695 | 1 | 0.8
GF | C1 | 1 | (S8)-DEYNEXPN | Combination |  |  | 0 | -124.8608 | -2.1774 | 3.8678 | 0 | 0 | 0 | 1 | 0
GF | C1 | 1 | (S8)-DEYNEXPN | Combination |  |  | 0.4 | -123.5816 | -2.1774 | 3.8678 | 0 | -1.568 | 0.9701 | 1 | 0.4
GF | C1 | 1 | (S8)-DEYNEXPN | Combination |  |  | 0.8 | -122.3024 | -2.1774 | 3.8678 | 0 | -3.1303 | 1.9398 | 1 | 0.8
GF | C1 | 1 | (S8)-DEYNEXPP | Combination |  |  | 0 | -179.9623 | 23.6 | -0.1099 | 0 | 0 | 0 | 1 | 0
GF | C1 | 1 | (S8)-DEYNEXPP | Combination |  |  | 0.4 | -178.6831 | 23.6 | -0.1099 | 0 | 0.0686 | -9.5456 | 1 | 0.4
GF | C1 | 1 | (S8)-DEYNEXPP | Combination |  |  | 0.8 | -177.4039 | 23.6 | -0.1099 | 0 | 0.137 | -19.0873 | 1 | 0.8
GF | C1 | 1 | (S8)-DEYNN | Combination |  |  | 0 | -119.5741 | -2.5993 | 1.6319 | 0 | 0 | 0 | 1 | 0
GF | C1 | 1 | (S8)-DEYNN | Combination |  |  | 0.4 | -118.2949 | -2.5993 | 1.6319 | 0 | -0.643 | 1.1428 | 1 | 0.4
GF | C1 | 1 | (S8)-DEYNN | Combination |  |  | 0.8 | -117.0157 | -2.5993 | 1.6319 | 0 | -1.2837 | 2.2851 | 1 | 0.8
GF | C1 | 1 | (S8)-DEYNP | Combination |  |  | 0 | -185.249 | 24.0219 | 2.126 | 0 | 0 | 0 | 1 | 0
GF | C1 | 1 | (S8)-DEYNP | Combination |  |  | 0.4 | -183.9698 | 24.0219 | 2.126 | 0 | -0.8564 | -9.7182 | 1 | 0.4
GF | C1 | 1 | (S8)-DEYNP | Combination |  |  | 0.8 | -182.6906 | 24.0219 | 2.126 | 0 | -1.7096 | -19.4326 | 1 | 0.8
GF | C1 | 1 | (S8)-DEYPEXNN | Combination |  |  | 0 | -129.9062 | 0.3055 | 2.8682 | 0 | 0 | 0 | 1 | 0
GF | C1 | 1 | (S8)-DEYPEXNN | Combination |  |  | 0.4 | -128.627 | 0.3055 | 2.8682 | 0 | -1.155 | -0.0442 | 1 | 0.4
GF | C1 | 1 | (S8)-DEYPEXNN | Combination |  |  | 0.8 | -127.3478 | 0.3055 | 2.8682 | 0 | -2.3059 | -0.0883 | 1 | 0.8
GF | C1 | 1 | (S8)-DEYPEXNP | Combination |  |  | 0 | -174.9168 | 21.1171 | 0.8897 | 0 | 0 | 0 | 1 | 0
GF | C1 | 1 | (S8)-DEYPEXNP | Combination |  |  | 0.4 | -173.6376 | 21.1171 | 0.8897 | 0 | -0.3443 | -8.5313 | 1 | 0.4
GF | C1 | 1 | (S8)-DEYPEXNP | Combination |  |  | 0.8 | -172.3584 | 21.1171 | 0.8897 | 0 | -0.6874 | -17.0592 | 1 | 0.8
GF | C1 | 1 | (S8)-DEYPEXPN | Combination |  |  | 0 | -128.6182 | -0.3284 | 3.1234 | 0 | 0 | 0 | 1 | 0
GF | C1 | 1 | (S8)-DEYPEXPN | Combination |  |  | 0.4 | -127.339 | -0.3284 | 3.1234 | 0 | -1.2605 | 0.2148 | 1 | 0.4
GF | C1 | 1 | (S8)-DEYPEXPN | Combination |  |  | 0.8 | -126.0598 | -0.3284 | 3.1234 | 0 | -2.5164 | 0.4294 | 1 | 0.8
GF | C1 | 1 | (S8)-DEYPEXPP | Combination |  |  | 0 | -176.2049 | 21.751 | 0.6345 | 0 | 0 | 0 | 1 | 0
GF | C1 | 1 | (S8)-DEYPEXPP | Combination |  |  | 0.4 | -174.9257 | 21.751 | 0.6345 | 0 | -0.2389 | -8.7902 | 1 | 0.4
GF | C1 | 1 | (S8)-DEYPEXPP | Combination |  |  | 0.8 | -173.6465 | 21.751 | 0.6345 | 0 | -0.477 | -17.5769 | 1 | 0.8
GF | C1 | 1 | (S8)-DEYPN | Combination |  |  | 0 | -123.3315 | -0.7503 | 0.8875 | 0 | 0 | 0 | 1 | 0
GF | C1 | 1 | (S8)-DEYPN | Combination |  |  | 0.4 | -122.0523 | -0.7503 | 0.8875 | 0 | -0.3355 | 0.3874 | 1 | 0.4
GF | C1 | 1 | (S8)-DEYPN | Combination |  |  | 0.8 | -120.7731 | -0.7503 | 0.8875 | 0 | -0.6698 | 0.7747 | 1 | 0.8
GF | C1 | 1 | (S8)-DEYPP | Combination |  |  | 0 | -181.4915 | 22.1729 | 2.8704 | 0 | 0 | 0 | 1 | 0
GF | C1 | 1 | (S8)-DEYPP | Combination |  |  | 0.4 | -180.2123 | 22.1729 | 2.8704 | 0 | -1.1639 | -8.9629 | 1 | 0.4
GF | C1 | 1 | (S8)-DEYPP | Combination |  |  | 0.8 | -178.9331 | 22.1729 | 2.8704 | 0 | -2.3236 | -17.9222 | 1 | 0.8
GF | C1 | 1 | (S8)-DHEXNEYNN | Combination |  |  | 0 | -164.476 | 10.2372 | 8.4073 | 0 | 0 | 0 | 1 | 0
GF | C1 | 1 | (S8)-DHEXNEYNN | Combination |  |  | 0.4 | -163.1968 | 10.2372 | 8.4073 | 0 | -3.4495 | -4.0972 | 1 | 0.4
GF | C1 | 1 | (S8)-DHEXNEYNN | Combination |  |  | 0.8 | -161.9176 | 10.2372 | 8.4073 | 0 | -6.8866 | -8.1928 | 1 | 0.8
GF | C1 | 1 | (S8)-DHEXNEYNP | Combination |  |  | 0 | -140.3471 | 11.1854 | -4.6494 | 0 | 0 | 0 | 1 | 0
GF | C1 | 1 | (S8)-DHEXNEYNP | Combination |  |  | 0.4 | -139.0679 | 11.1854 | -4.6494 | 0 | 1.9502 | -4.4782 | 1 | 0.4
GF | C1 | 1 | (S8)-DHEXNEYNP | Combination |  |  | 0.8 | -137.7887 | 11.1854 | -4.6494 | 0 | 3.8932 | -8.9546 | 1 | 0.8
GF | C1 | 1 | (S8)-DHEXNEYPN | Combination |  |  | 0 | -165.6032 | 10.792 | 8.184 | 0 | 0 | 0 | 1 | 0
GF | C1 | 1 | (S8)-DHEXNEYPN | Combination |  |  | 0.4 | -164.324 | 10.792 | 8.184 | 0 | -3.3573 | -4.3238 | 1 | 0.4
GF | C1 | 1 | (S8)-DHEXNEYPN | Combination |  |  | 0.8 | -163.0448 | 10.792 | 8.184 | 0 | -6.7024 | -8.6459 | 1 | 0.8
GF | C1 | 1 | (S8)-DHEXNEYPP | Combination |  |  | 0 | -139.2199 | 10.6306 | -4.4261 | 0 | 0 | 0 | 1 | 0
GF | C1 | 1 | (S8)-DHEXNEYPP | Combination |  |  | 0.4 | -137.9407 | 10.6306 | -4.4261 | 0 | 1.8579 | -4.2516 | 1 | 0.4
GF | C1 | 1 | (S8)-DHEXNEYPP | Combination |  |  | 0.8 | -136.6615 | 10.6306 | -4.4261 | 0 | 3.709 | -8.5015 | 1 | 0.8
GF | C1 | 1 | (S8)-DHEXNN | Combination |  |  | 0 | -174.3272 | 14.2304 | 8.4814 | 0 | 0 | 0 | 1 | 0
GF | C1 | 1 | (S8)-DHEXNN | Combination |  |  | 0.4 | -173.048 | 14.2304 | 8.4814 | 0 | -3.4815 | -5.7264 | 1 | 0.4
GF | C1 | 1 | (S8)-DHEXNN | Combination |  |  | 0.8 | -171.7688 | 14.2304 | 8.4814 | 0 | -6.9505 | -11.4505 | 1 | 0.8
GF | C1 | 1 | (S8)-DHEXNP | Combination |  |  | 0 | -130.4959 | 7.1922 | -4.7235 | 0 | 0 | 0 | 1 | 0
GF | C1 | 1 | (S8)-DHEXNP | Combination |  |  | 0.4 | -129.2167 | 7.1922 | -4.7235 | 0 | 1.9822 | -2.8491 | 1 | 0.4
GF | C1 | 1 | (S8)-DHEXNP | Combination |  |  | 0.8 | -127.9375 | 7.1922 | -4.7235 | 0 | 3.9571 | -5.697 | 1 | 0.8
GF | C1 | 1 | (S8)-DHEXPEYNN | Combination |  |  | 0 | -160.1826 | 8.1245 | 9.2579 | 0 | 0 | 0 | 1 | 0
GF | C1 | 1 | (S8)-DHEXPEYNN | Combination |  |  | 0.4 | -158.9034 | 8.1245 | 9.2579 | 0 | -3.8009 | -3.2342 | 1 | 0.4
GF | C1 | 1 | (S8)-DHEXPEYNN | Combination |  |  | 0.8 | -157.6242 | 8.1245 | 9.2579 | 0 | -7.5881 | -6.467 | 1 | 0.8
GF | C1 | 1 | (S8)-DHEXPEYNP | Combination |  |  | 0 | -144.6405 | 13.2981 | -5.5 | 0 | 0 | 0 | 1 | 0
GF | C1 | 1 | (S8)-DHEXPEYNP | Combination |  |  | 0.4 | -143.3613 | 13.2981 | -5.5 | 0 | 2.3016 | -5.3413 | 1 | 0.4
GF | C1 | 1 | (S8)-DHEXPEYNP | Combination |  |  | 0.8 | -142.0821 | 13.2981 | -5.5 | 0 | 4.5948 | -10.6804 | 1 | 0.8
GF | C1 | 1 | (S8)-DHEXPEYPN | Combination |  |  | 0 | -161.3098 | 8.6792 | 9.0346 | 0 | 0 | 0 | 1 | 0
GF | C1 | 1 | (S8)-DHEXPEYPN | Combination |  |  | 0.4 | -160.0306 | 8.6792 | 9.0346 | 0 | -3.7087 | -3.4608 | 1 | 0.4
GF | C1 | 1 | (S8)-DHEXPEYPN | Combination |  |  | 0.8 | -158.7514 | 8.6792 | 9.0346 | 0 | -7.4039 | -6.9201 | 1 | 0.8
GF | C1 | 1 | (S8)-DHEXPEYPP | Combination |  |  | 0 | -143.5133 | 12.7434 | -5.2767 | 0 | 0 | 0 | 1 | 0
GF | C1 | 1 | (S8)-DHEXPEYPP | Combination |  |  | 0.4 | -142.2341 | 12.7434 | -5.2767 | 0 | 2.2093 | -5.1147 | 1 | 0.4
GF | C1 | 1 | (S8)-DHEXPEYPP | Combination |  |  | 0.8 | -140.9549 | 12.7434 | -5.2767 | 0 | 4.4106 | -10.2273 | 1 | 0.8
GF | C1 | 1 | (S8)-DHEXPN | Combination |  |  | 0 | -170.0338 | 12.1176 | 9.332 | 0 | 0 | 0 | 1 | 0
GF | C1 | 1 | (S8)-DHEXPN | Combination |  |  | 0.4 | -168.7546 | 12.1176 | 9.332 | 0 | -3.8329 | -4.8633 | 1 | 0.4
GF | C1 | 1 | (S8)-DHEXPN | Combination |  |  | 0.8 | -167.4754 | 12.1176 | 9.332 | 0 | -7.652 | -9.7247 | 1 | 0.8
GF | C1 | 1 | (S8)-DHEXPP | Combination |  |  | 0 | -134.7893 | 9.305 | -5.5742 | 0 | 0 | 0 | 1 | 0
GF | C1 | 1 | (S8)-DHEXPP | Combination |  |  | 0.4 | -133.5101 | 9.305 | -5.5742 | 0 | 2.3336 | -3.7121 | 1 | 0.4
GF | C1 | 1 | (S8)-DHEXPP | Combination |  |  | 0.8 | -132.2309 | 9.305 | -5.5742 | 0 | 4.6586 | -7.4228 | 1 | 0.8
GF | C1 | 1 | (S8)-DHEYNEXNN | Combination |  |  | 0 | -126.1488 | -1.5435 | 3.6126 | 0 | 0 | 0 | 1 | 0
GF | C1 | 1 | (S8)-DHEYNEXNN | Combination |  |  | 0.4 | -124.8696 | -1.5435 | 3.6126 | 0 | -1.4626 | 0.7112 | 1 | 0.4
GF | C1 | 1 | (S8)-DHEYNEXNN | Combination |  |  | 0.8 | -123.5904 | -1.5435 | 3.6126 | 0 | -2.9199 | 1.4221 | 1 | 0.8
GF | C1 | 1 | (S8)-DHEYNEXNP | Combination |  |  | 0 | -178.6743 | 22.9662 | 0.1452 | 0 | 0 | 0 | 1 | 0
GF | C1 | 1 | (S8)-DHEYNEXNP | Combination |  |  | 0.4 | -177.3951 | 22.9662 | 0.1452 | 0 | -0.0368 | -9.2866 | 1 | 0.4
GF | C1 | 1 | (S8)-DHEYNEXNP | Combination |  |  | 0.8 | -176.1159 | 22.9662 | 0.1452 | 0 | -0.0735 | -18.5695 | 1 | 0.8
GF | C1 | 1 | (S8)-DHEYNEXPN | Combination |  |  | 0 | -124.8608 | -2.1774 | 3.8678 | 0 | 0 | 0 | 1 | 0
GF | C1 | 1 | (S8)-DHEYNEXPN | Combination |  |  | 0.4 | -123.5816 | -2.1774 | 3.8678 | 0 | -1.568 | 0.9701 | 1 | 0.4
GF | C1 | 1 | (S8)-DHEYNEXPN | Combination |  |  | 0.8 | -122.3024 | -2.1774 | 3.8678 | 0 | -3.1303 | 1.9398 | 1 | 0.8
GF | C1 | 1 | (S8)-DHEYNEXPP | Combination |  |  | 0 | -179.9623 | 23.6 | -0.1099 | 0 | 0 | 0 | 1 | 0
GF | C1 | 1 | (S8)-DHEYNEXPP | Combination |  |  | 0.4 | -178.6831 | 23.6 | -0.1099 | 0 | 0.0686 | -9.5456 | 1 | 0.4
GF | C1 | 1 | (S8)-DHEYNEXPP | Combination |  |  | 0.8 | -177.4039 | 23.6 | -0.1099 | 0 | 0.137 | -19.0873 | 1 | 0.8
GF | C1 | 1 | (S8)-DHEYNN | Combination |  |  | 0 | -119.5741 | -2.5993 | 1.6319 | 0 | 0 | 0 | 1 | 0
GF | C1 | 1 | (S8)-DHEYNN | Combination |  |  | 0.4 | -118.2949 | -2.5993 | 1.6319 | 0 | -0.643 | 1.1428 | 1 | 0.4
GF | C1 | 1 | (S8)-DHEYNN | Combination |  |  | 0.8 | -117.0157 | -2.5993 | 1.6319 | 0 | -1.2837 | 2.2851 | 1 | 0.8
GF | C1 | 1 | (S8)-DHEYNP | Combination |  |  | 0 | -185.249 | 24.0219 | 2.126 | 0 | 0 | 0 | 1 | 0
GF | C1 | 1 | (S8)-DHEYNP | Combination |  |  | 0.4 | -183.9698 | 24.0219 | 2.126 | 0 | -0.8564 | -9.7182 | 1 | 0.4
GF | C1 | 1 | (S8)-DHEYNP | Combination |  |  | 0.8 | -182.6906 | 24.0219 | 2.126 | 0 | -1.7096 | -19.4326 | 1 | 0.8
GF | C1 | 1 | (S8)-DHEYPEXNN | Combination |  |  | 0 | -129.9062 | 0.3055 | 2.8682 | 0 | 0 | 0 | 1 | 0
GF | C1 | 1 | (S8)-DHEYPEXNN | Combination |  |  | 0.4 | -128.627 | 0.3055 | 2.8682 | 0 | -1.155 | -0.0442 | 1 | 0.4
GF | C1 | 1 | (S8)-DHEYPEXNN | Combination |  |  | 0.8 | -127.3478 | 0.3055 | 2.8682 | 0 | -2.3059 | -0.0883 | 1 | 0.8
GF | C1 | 1 | (S8)-DHEYPEXNP | Combination |  |  | 0 | -174.9168 | 21.1171 | 0.8897 | 0 | 0 | 0 | 1 | 0
GF | C1 | 1 | (S8)-DHEYPEXNP | Combination |  |  | 0.4 | -173.6376 | 21.1171 | 0.8897 | 0 | -0.3443 | -8.5313 | 1 | 0.4
GF | C1 | 1 | (S8)-DHEYPEXNP | Combination |  |  | 0.8 | -172.3584 | 21.1171 | 0.8897 | 0 | -0.6874 | -17.0592 | 1 | 0.8
GF | C1 | 1 | (S8)-DHEYPEXPN | Combination |  |  | 0 | -128.6182 | -0.3284 | 3.1234 | 0 | 0 | 0 | 1 | 0
GF | C1 | 1 | (S8)-DHEYPEXPN | Combination |  |  | 0.4 | -127.339 | -0.3284 | 3.1234 | 0 | -1.2605 | 0.2148 | 1 | 0.4
GF | C1 | 1 | (S8)-DHEYPEXPN | Combination |  |  | 0.8 | -126.0598 | -0.3284 | 3.1234 | 0 | -2.5164 | 0.4294 | 1 | 0.8
GF | C1 | 1 | (S8)-DHEYPEXPP | Combination |  |  | 0 | -176.2049 | 21.751 | 0.6345 | 0 | 0 | 0 | 1 | 0
GF | C1 | 1 | (S8)-DHEYPEXPP | Combination |  |  | 0.4 | -174.9257 | 21.751 | 0.6345 | 0 | -0.2389 | -8.7902 | 1 | 0.4
GF | C1 | 1 | (S8)-DHEYPEXPP | Combination |  |  | 0.8 | -173.6465 | 21.751 | 0.6345 | 0 | -0.477 | -17.5769 | 1 | 0.8
GF | C1 | 1 | (S8)-DHEYPN | Combination |  |  | 0 | -123.3315 | -0.7503 | 0.8875 | 0 | 0 | 0 | 1 | 0
GF | C1 | 1 | (S8)-DHEYPN | Combination |  |  | 0.4 | -122.0523 | -0.7503 | 0.8875 | 0 | -0.3355 | 0.3874 | 1 | 0.4
GF | C1 | 1 | (S8)-DHEYPN | Combination |  |  | 0.8 | -120.7731 | -0.7503 | 0.8875 | 0 | -0.6698 | 0.7747 | 1 | 0.8
GF | C1 | 1 | (S8)-DHEYPP | Combination |  |  | 0 | -181.4915 | 22.1729 | 2.8704 | 0 | 0 | 0 | 1 | 0
GF | C1 | 1 | (S8)-DHEYPP | Combination |  |  | 0.4 | -180.2123 | 22.1729 | 2.8704 | 0 | -1.1639 | -8.9629 | 1 | 0.4
GF | C1 | 1 | (S8)-DHEYPP | Combination |  |  | 0.8 | -178.9331 | 22.1729 | 2.8704 | 0 | -2.3236 | -17.9222 | 1 | 0.8
GF | C1 | 1 | (S8)-DHSPEC(X+Y) | Combination | Max |  | 0 | -93.2374 | 26.8824 | 14.7764 | 0 | 0 | 0 | 1 | 0
GF | C1 | 1 | (S8)-DHSPEC(X+Y) | Combination | Max |  | 0.4 | -92.0374 | 26.8824 | 14.7764 | 0 | 4.5022 | 2.7114 | 1 | 0.4
GF | C1 | 1 | (S8)-DHSPEC(X+Y) | Combination | Max |  | 0.8 | -90.8374 | 26.8824 | 14.7764 | 0 | 9.007 | 5.4245 | 1 | 0.8
GF | C1 | 1 | (S8)-DHSPEC(X+Y) | Combination | Min |  | 0 | -192.713 | -6.7861 | -11.2512 | 0 | 0 | 0 | 1 | 0
GF | C1 | 1 | (S8)-DHSPEC(X+Y) | Combination | Min |  | 0.4 | -191.513 | -6.7861 | -11.2512 | 0 | -5.9088 | -10.756 | 1 | 0.4
GF | C1 | 1 | (S8)-DHSPEC(X+Y) | Combination | Min |  | 0.8 | -190.313 | -6.7861 | -11.2512 | 0 | -11.815 | -21.5103 | 1 | 0.8
GF | C1 | 1 | (S8)-DHSPEC(X+Y)+SPEC(Y+X) | Combination | Max |  | 0 | -80.444 | 32.0682 | 16.711 | 0 | 0 | 0 | 1 | 0
GF | C1 | 1 | (S8)-DHSPEC(X+Y)+SPEC(Y+X) | Combination | Max |  | 0.4 | -79.244 | 32.0682 | 16.711 | 0 | 5.2761 | 4.7858 | 1 | 0.4
GF | C1 | 1 | (S8)-DHSPEC(X+Y)+SPEC(Y+X) | Combination | Max |  | 0.8 | -78.044 | 32.0682 | 16.711 | 0 | 10.5547 | 9.5731 | 1 | 0.8
GF | C1 | 1 | (S8)-DHSPEC(X+Y)+SPEC(Y+X) | Combination | Min |  | 0 | -205.5063 | -11.9719 | -13.1858 | 0 | 0 | 0 | 1 | 0
GF | C1 | 1 | (S8)-DHSPEC(X+Y)+SPEC(Y+X) | Combination | Min |  | 0.4 | -204.3063 | -11.9719 | -13.1858 | 0 | -6.6827 | -12.8303 | 1 | 0.4
GF | C1 | 1 | (S8)-DHSPEC(X+Y)+SPEC(Y+X) | Combination | Min |  | 0.8 | -203.1063 | -11.9719 | -13.1858 | 0 | -13.3628 | -25.6589 | 1 | 0.8
GF | C1 | 1 | (S8)-DHSPEC(X+Y)+SPEC(Y-X) | Combination | Max |  | 0 | -77.0738 | 33.5522 | 15.6753 | 0 | 0 | 0 | 1 | 0
GF | C1 | 1 | (S8)-DHSPEC(X+Y)+SPEC(Y-X) | Combination | Max |  | 0.4 | -75.8738 | 33.5522 | 15.6753 | 0 | 4.8618 | 5.3793 | 1 | 0.4
GF | C1 | 1 | (S8)-DHSPEC(X+Y)+SPEC(Y-X) | Combination | Max |  | 0.8 | -74.6738 | 33.5522 | 15.6753 | 0 | 9.7261 | 10.7603 | 1 | 0.8
GF | C1 | 1 | (S8)-DHSPEC(X+Y)+SPEC(Y-X) | Combination | Min |  | 0 | -208.8766 | -13.4559 | -12.1501 | 0 | 0 | 0 | 1 | 0
GF | C1 | 1 | (S8)-DHSPEC(X+Y)+SPEC(Y-X) | Combination | Min |  | 0.4 | -207.6766 | -13.4559 | -12.1501 | 0 | -6.2683 | -13.4239 | 1 | 0.4
GF | C1 | 1 | (S8)-DHSPEC(X+Y)+SPEC(Y-X) | Combination | Min |  | 0.8 | -206.4766 | -13.4559 | -12.1501 | 0 | -12.5341 | -26.8461 | 1 | 0.8
GF | C1 | 1 | (S8)-DHSPEC(X-Y) | Combination | Max |  | 0 | -103.6536 | 25.683 | 12.1561 | 0 | 0 | 0 | 1 | 0
GF | C1 | 1 | (S8)-DHSPEC(X-Y) | Combination | Max |  | 0.4 | -102.4536 | 25.683 | 12.1561 | 0 | 3.4541 | 2.2317 | 1 | 0.4
GF | C1 | 1 | (S8)-DHSPEC(X-Y) | Combination | Max |  | 0.8 | -101.2536 | 25.683 | 12.1561 | 0 | 6.9108 | 4.465 | 1 | 0.8
GF | C1 | 1 | (S8)-DHSPEC(X-Y) | Combination | Min |  | 0 | -182.2968 | -5.5867 | -8.6309 | 0 | 0 | 0 | 1 | 0
GF | C1 | 1 | (S8)-DHSPEC(X-Y) | Combination | Min |  | 0.4 | -181.0968 | -5.5867 | -8.6309 | 0 | -4.8607 | -10.2762 | 1 | 0.4
GF | C1 | 1 | (S8)-DHSPEC(X-Y) | Combination | Min |  | 0.8 | -179.8968 | -5.5867 | -8.6309 | 0 | -9.7188 | -20.5508 | 1 | 0.8
GF | C1 | 1 | (S8)-DHSPEC(Y+X) | Combination | Max |  | 0 | -100.3307 | 27.3341 | 8.2114 | 0 | 0 | 0 | 1 | 0
GF | C1 | 1 | (S8)-DHSPEC(Y+X) | Combination | Max |  | 0.4 | -99.1307 | 27.3341 | 8.2114 | 0 | 1.8762 | 2.8921 | 1 | 0.4
GF | C1 | 1 | (S8)-DHSPEC(Y+X) | Combination | Max |  | 0.8 | -97.9307 | 27.3341 | 8.2114 | 0 | 3.755 | 5.7859 | 1 | 0.8
GF | C1 | 1 | (S8)-DHSPEC(Y+X) | Combination | Min |  | 0 | -185.6196 | -7.2379 | -4.6862 | 0 | 0 | 0 | 1 | 0
GF | C1 | 1 | (S8)-DHSPEC(Y+X) | Combination | Min |  | 0.4 | -184.4196 | -7.2379 | -4.6862 | 0 | -3.2828 | -10.9367 | 1 | 0.4
GF | C1 | 1 | (S8)-DHSPEC(Y+X) | Combination | Min |  | 0.8 | -183.2196 | -7.2379 | -4.6862 | 0 | -6.563 | -21.8717 | 1 | 0.8
GF | C1 | 1 | (S8)-DHSPEC(Y+X)+SPEC(X+Y) | Combination | Max |  | 0 | -85.4094 | 32.3844 | 12.1155 | 0 | 0 | 0 | 1 | 0
GF | C1 | 1 | (S8)-DHSPEC(Y+X)+SPEC(X+Y) | Combination | Max |  | 0.4 | -84.2094 | 32.3844 | 12.1155 | 0 | 3.4379 | 4.9123 | 1 | 0.4
GF | C1 | 1 | (S8)-DHSPEC(Y+X)+SPEC(X+Y) | Combination | Max |  | 0.8 | -83.0094 | 32.3844 | 12.1155 | 0 | 6.8783 | 9.8261 | 1 | 0.8
GF | C1 | 1 | (S8)-DHSPEC(Y+X)+SPEC(X+Y) | Combination | Min |  | 0 | -200.541 | -12.2882 | -8.5903 | 0 | 0 | 0 | 1 | 0
GF | C1 | 1 | (S8)-DHSPEC(Y+X)+SPEC(X+Y) | Combination | Min |  | 0.4 | -199.341 | -12.2882 | -8.5903 | 0 | -4.8444 | -12.9568 | 1 | 0.4
GF | C1 | 1 | (S8)-DHSPEC(Y+X)+SPEC(X+Y) | Combination | Min |  | 0.8 | -198.141 | -12.2882 | -8.5903 | 0 | -9.6863 | -25.9119 | 1 | 0.8
GF | C1 | 1 | (S8)-DHSPEC(Y+X)+SPEC(X-Y) | Combination | Max |  | 0 | -88.5342 | 32.0246 | 11.3294 | 0 | 0 | 0 | 1 | 0
GF | C1 | 1 | (S8)-DHSPEC(Y+X)+SPEC(X-Y) | Combination | Max |  | 0.4 | -87.3342 | 32.0246 | 11.3294 | 0 | 3.1234 | 4.7683 | 1 | 0.4
GF | C1 | 1 | (S8)-DHSPEC(Y+X)+SPEC(X-Y) | Combination | Max |  | 0.8 | -86.1342 | 32.0246 | 11.3294 | 0 | 6.2495 | 9.5383 | 1 | 0.8
GF | C1 | 1 | (S8)-DHSPEC(Y+X)+SPEC(X-Y) | Combination | Min |  | 0 | -197.4161 | -11.9283 | -7.8042 | 0 | 0 | 0 | 1 | 0
GF | C1 | 1 | (S8)-DHSPEC(Y+X)+SPEC(X-Y) | Combination | Min |  | 0.4 | -196.2161 | -11.9283 | -7.8042 | 0 | -4.53 | -12.8129 | 1 | 0.4
GF | C1 | 1 | (S8)-DHSPEC(Y+X)+SPEC(X-Y) | Combination | Min |  | 0.8 | -195.0161 | -11.9283 | -7.8042 | 0 | -9.0575 | -25.6241 | 1 | 0.8
GF | C1 | 1 | (S8)-DHSPEC(Y-X) | Combination | Max |  | 0 | -89.0965 | 32.2807 | 4.7588 | 0 | 0 | 0 | 1 | 0
GF | C1 | 1 | (S8)-DHSPEC(Y-X) | Combination | Max |  | 0.4 | -87.8965 | 32.2807 | 4.7588 | 0 | 0.4952 | 4.8708 | 1 | 0.4
GF | C1 | 1 | (S8)-DHSPEC(Y-X) | Combination | Max |  | 0.8 | -86.6965 | 32.2807 | 4.7588 | 0 | 0.993 | 9.7432 | 1 | 0.8
GF | C1 | 1 | (S8)-DHSPEC(Y-X) | Combination | Min |  | 0 | -196.8539 | -12.1845 | -1.2336 | 0 | 0 | 0 | 1 | 0
GF | C1 | 1 | (S8)-DHSPEC(Y-X) | Combination | Min |  | 0.4 | -195.6539 | -12.1845 | -1.2336 | 0 | -1.9018 | -12.9153 | 1 | 0.4
GF | C1 | 1 | (S8)-DHSPEC(Y-X) | Combination | Min |  | 0.8 | -194.4539 | -12.1845 | -1.2336 | 0 | -3.801 | -25.829 | 1 | 0.8
GF | C1 | 1 | (S8)-DHSPECX | Combination | Max |  | 0 | -96.3564 | 27.42 | 12.9378 | 0 | 0 | 0 | 1 | 0
GF | C1 | 1 | (S8)-DHSPECX | Combination | Max |  | 0.4 | -95.1564 | 27.42 | 12.9378 | 0 | 3.9182 | 3.0635 | 1 | 0.4
GF | C1 | 1 | (S8)-DHSPECX | Combination | Max |  | 0.8 | -93.9564 | 27.42 | 12.9378 | 0 | 7.8222 | 6.1259 | 1 | 0.8
GF | C1 | 1 | (S8)-DHSPECX | Combination | Min |  | 0 | -189.5939 | -7.3237 | -9.4126 | 0 | 0 | 0 | 1 | 0
GF | C1 | 1 | (S8)-DHSPECX | Combination | Min |  | 0.4 | -188.3939 | -7.3237 | -9.4126 | 0 | -5.3248 | -11.1081 | 1 | 0.4
GF | C1 | 1 | (S8)-DHSPECX | Combination | Min |  | 0.8 | -187.1939 | -7.3237 | -9.4126 | 0 | -10.6302 | -22.2117 | 1 | 0.8
GF | C1 | 1 | (S8)-DHSPECXY | Combination | Max |  | 0 | -81.1155 | 33.3155 | 14.5273 | 0 | 0 | 0 | 1 | 0
GF | C1 | 1 | (S8)-DHSPECXY | Combination | Max |  | 0.4 | -79.9155 | 33.3155 | 14.5273 | 0 | 4.5763 | 5.4621 | 1 | 0.4
GF | C1 | 1 | (S8)-DHSPECXY | Combination | Max |  | 0.8 | -78.7155 | 33.3155 | 14.5273 | 0 | 9.136 | 10.9219 | 1 | 0.8
GF | C1 | 1 | (S8)-DHSPECXY | Combination | Min |  | 0 | -204.8349 | -13.2193 | -11.002 | 0 | 0 | 0 | 1 | 0
GF | C1 | 1 | (S8)-DHSPECXY | Combination | Min |  | 0.4 | -203.6349 | -13.2193 | -11.002 | 0 | -5.9828 | -13.5066 | 1 | 0.4
GF | C1 | 1 | (S8)-DHSPECXY | Combination | Min |  | 0.8 | -202.4349 | -13.2193 | -11.002 | 0 | -11.944 | -27.0077 | 1 | 0.8
GF | C1 | 1 | (S8)-DHSPECY | Combination | Max |  | 0 | -92.1721 | 29.7 | 7.0607 | 0 | 0 | 0 | 1 | 0
GF | C1 | 1 | (S8)-DHSPECY | Combination | Max |  | 0.4 | -90.9721 | 29.7 | 7.0607 | 0 | 1.4902 | 3.9728 | 1 | 0.4
GF | C1 | 1 | (S8)-DHSPECY | Combination | Max |  | 0.8 | -89.7721 | 29.7 | 7.0607 | 0 | 2.9751 | 7.9439 | 1 | 0.8
GF | C1 | 1 | (S8)-DHSPECY | Combination | Min |  | 0 | -193.7783 | -9.6037 | -3.5355 | 0 | 0 | 0 | 1 | 0
GF | C1 | 1 | (S8)-DHSPECY | Combination | Min |  | 0.4 | -192.5783 | -9.6037 | -3.5355 | 0 | -2.8968 | -12.0173 | 1 | 0.4
GF | C1 | 1 | (S8)-DHSPECY | Combination | Min |  | 0.8 | -191.3783 | -9.6037 | -3.5355 | 0 | -5.7831 | -24.0297 | 1 | 0.8
GF | C1 | 1 | (S8)-DHSPECYX | Combination | Max |  | 0 | -78.1865 | 34.9115 | 10.4133 | 0 | 0 | 0 | 1 | 0
GF | C1 | 1 | (S8)-DHSPECYX | Combination | Max |  | 0.4 | -76.9865 | 34.9115 | 10.4133 | 0 | 2.8767 | 6.0985 | 1 | 0.4
GF | C1 | 1 | (S8)-DHSPECYX | Combination | Max |  | 0.8 | -75.7865 | 34.9115 | 10.4133 | 0 | 5.7429 | 12.1945 | 1 | 0.8
GF | C1 | 1 | (S8)-DHSPECYX | Combination | Min |  | 0 | -207.7639 | -14.8153 | -6.8881 | 0 | 0 | 0 | 1 | 0
GF | C1 | 1 | (S8)-DHSPECYX | Combination | Min |  | 0.4 | -206.5639 | -14.8153 | -6.8881 | 0 | -4.2832 | -14.143 | 1 | 0.4
GF | C1 | 1 | (S8)-DHSPECYX | Combination | Min |  | 0.8 | -205.3639 | -14.8153 | -6.8881 | 0 | -8.551 | -28.2803 | 1 | 0.8
GF | C1 | 1 | (S8)-DSPEC(X+Y) | Combination | Max |  | 0 | -93.2374 | 26.8824 | 14.7764 | 0 | 0 | 0 | 1 | 0
GF | C1 | 1 | (S8)-DSPEC(X+Y) | Combination | Max |  | 0.4 | -92.0374 | 26.8824 | 14.7764 | 0 | 4.5022 | 2.7114 | 1 | 0.4
GF | C1 | 1 | (S8)-DSPEC(X+Y) | Combination | Max |  | 0.8 | -90.8374 | 26.8824 | 14.7764 | 0 | 9.007 | 5.4245 | 1 | 0.8
GF | C1 | 1 | (S8)-DSPEC(X+Y) | Combination | Min |  | 0 | -192.713 | -6.7861 | -11.2512 | 0 | 0 | 0 | 1 | 0
GF | C1 | 1 | (S8)-DSPEC(X+Y) | Combination | Min |  | 0.4 | -191.513 | -6.7861 | -11.2512 | 0 | -5.9088 | -10.756 | 1 | 0.4
GF | C1 | 1 | (S8)-DSPEC(X+Y) | Combination | Min |  | 0.8 | -190.313 | -6.7861 | -11.2512 | 0 | -11.815 | -21.5103 | 1 | 0.8
GF | C1 | 1 | (S8)-DSPEC(X+Y)+SPEC(Y+X) | Combination | Max |  | 0 | -80.444 | 32.0682 | 16.711 | 0 | 0 | 0 | 1 | 0
GF | C1 | 1 | (S8)-DSPEC(X+Y)+SPEC(Y+X) | Combination | Max |  | 0.4 | -79.244 | 32.0682 | 16.711 | 0 | 5.2761 | 4.7858 | 1 | 0.4
GF | C1 | 1 | (S8)-DSPEC(X+Y)+SPEC(Y+X) | Combination | Max |  | 0.8 | -78.044 | 32.0682 | 16.711 | 0 | 10.5547 | 9.5731 | 1 | 0.8
GF | C1 | 1 | (S8)-DSPEC(X+Y)+SPEC(Y+X) | Combination | Min |  | 0 | -205.5063 | -11.9719 | -13.1858 | 0 | 0 | 0 | 1 | 0
GF | C1 | 1 | (S8)-DSPEC(X+Y)+SPEC(Y+X) | Combination | Min |  | 0.4 | -204.3063 | -11.9719 | -13.1858 | 0 | -6.6827 | -12.8303 | 1 | 0.4
GF | C1 | 1 | (S8)-DSPEC(X+Y)+SPEC(Y+X) | Combination | Min |  | 0.8 | -203.1063 | -11.9719 | -13.1858 | 0 | -13.3628 | -25.6589 | 1 | 0.8
GF | C1 | 1 | (S8)-DSPEC(X+Y)+SPEC(Y-X) | Combination | Max |  | 0 | -77.0738 | 33.5522 | 15.6753 | 0 | 0 | 0 | 1 | 0
GF | C1 | 1 | (S8)-DSPEC(X+Y)+SPEC(Y-X) | Combination | Max |  | 0.4 | -75.8738 | 33.5522 | 15.6753 | 0 | 4.8618 | 5.3793 | 1 | 0.4
GF | C1 | 1 | (S8)-DSPEC(X+Y)+SPEC(Y-X) | Combination | Max |  | 0.8 | -74.6738 | 33.5522 | 15.6753 | 0 | 9.7261 | 10.7603 | 1 | 0.8
GF | C1 | 1 | (S8)-DSPEC(X+Y)+SPEC(Y-X) | Combination | Min |  | 0 | -208.8766 | -13.4559 | -12.1501 | 0 | 0 | 0 | 1 | 0
GF | C1 | 1 | (S8)-DSPEC(X+Y)+SPEC(Y-X) | Combination | Min |  | 0.4 | -207.6766 | -13.4559 | -12.1501 | 0 | -6.2683 | -13.4239 | 1 | 0.4
GF | C1 | 1 | (S8)-DSPEC(X+Y)+SPEC(Y-X) | Combination | Min |  | 0.8 | -206.4766 | -13.4559 | -12.1501 | 0 | -12.5341 | -26.8461 | 1 | 0.8
GF | C1 | 1 | (S8)-DSPEC(X-Y) | Combination | Max |  | 0 | -103.0918 | 25.9063 | 12.3046 | 0 | 0 | 0 | 1 | 0
GF | C1 | 1 | (S8)-DSPEC(X-Y) | Combination | Max |  | 0.4 | -101.8918 | 25.9063 | 12.3046 | 0 | 3.5135 | 2.321 | 1 | 0.4
GF | C1 | 1 | (S8)-DSPEC(X-Y) | Combination | Max |  | 0.8 | -100.6918 | 25.9063 | 12.3046 | 0 | 7.0296 | 4.6436 | 1 | 0.8
GF | C1 | 1 | (S8)-DSPEC(X-Y) | Combination | Min |  | 0 | -182.8585 | -5.8101 | -8.7794 | 0 | 0 | 0 | 1 | 0
GF | C1 | 1 | (S8)-DSPEC(X-Y) | Combination | Min |  | 0.4 | -181.6585 | -5.8101 | -8.7794 | 0 | -4.9201 | -10.3655 | 1 | 0.4
GF | C1 | 1 | (S8)-DSPEC(X-Y) | Combination | Min |  | 0.8 | -180.4585 | -5.8101 | -8.7794 | 0 | -9.8376 | -20.7295 | 1 | 0.8
GF | C1 | 1 | (S8)-DSPEC(Y+X) | Combination | Max |  | 0 | -100.3307 | 27.3341 | 8.2114 | 0 | 0 | 0 | 1 | 0
GF | C1 | 1 | (S8)-DSPEC(Y+X) | Combination | Max |  | 0.4 | -99.1307 | 27.3341 | 8.2114 | 0 | 1.8762 | 2.8921 | 1 | 0.4
GF | C1 | 1 | (S8)-DSPEC(Y+X) | Combination | Max |  | 0.8 | -97.9307 | 27.3341 | 8.2114 | 0 | 3.755 | 5.7859 | 1 | 0.8
GF | C1 | 1 | (S8)-DSPEC(Y+X) | Combination | Min |  | 0 | -185.6196 | -7.2379 | -4.6862 | 0 | 0 | 0 | 1 | 0
GF | C1 | 1 | (S8)-DSPEC(Y+X) | Combination | Min |  | 0.4 | -184.4196 | -7.2379 | -4.6862 | 0 | -3.2828 | -10.9367 | 1 | 0.4
GF | C1 | 1 | (S8)-DSPEC(Y+X) | Combination | Min |  | 0.8 | -183.2196 | -7.2379 | -4.6862 | 0 | -6.563 | -21.8717 | 1 | 0.8
GF | C1 | 1 | (S8)-DSPEC(Y+X)+SPEC(X+Y) | Combination | Max |  | 0 | -85.4094 | 32.3844 | 12.1155 | 0 | 0 | 0 | 1 | 0
GF | C1 | 1 | (S8)-DSPEC(Y+X)+SPEC(X+Y) | Combination | Max |  | 0.4 | -84.2094 | 32.3844 | 12.1155 | 0 | 3.4379 | 4.9123 | 1 | 0.4
GF | C1 | 1 | (S8)-DSPEC(Y+X)+SPEC(X+Y) | Combination | Max |  | 0.8 | -83.0094 | 32.3844 | 12.1155 | 0 | 6.8783 | 9.8261 | 1 | 0.8
GF | C1 | 1 | (S8)-DSPEC(Y+X)+SPEC(X+Y) | Combination | Min |  | 0 | -200.541 | -12.2882 | -8.5903 | 0 | 0 | 0 | 1 | 0
GF | C1 | 1 | (S8)-DSPEC(Y+X)+SPEC(X+Y) | Combination | Min |  | 0.4 | -199.341 | -12.2882 | -8.5903 | 0 | -4.8444 | -12.9568 | 1 | 0.4
GF | C1 | 1 | (S8)-DSPEC(Y+X)+SPEC(X+Y) | Combination | Min |  | 0.8 | -198.141 | -12.2882 | -8.5903 | 0 | -9.6863 | -25.9119 | 1 | 0.8
GF | C1 | 1 | (S8)-DSPEC(Y+X)+SPEC(X-Y) | Combination | Max |  | 0 | -88.5342 | 32.0246 | 11.3294 | 0 | 0 | 0 | 1 | 0
GF | C1 | 1 | (S8)-DSPEC(Y+X)+SPEC(X-Y) | Combination | Max |  | 0.4 | -87.3342 | 32.0246 | 11.3294 | 0 | 3.1234 | 4.7683 | 1 | 0.4
GF | C1 | 1 | (S8)-DSPEC(Y+X)+SPEC(X-Y) | Combination | Max |  | 0.8 | -86.1342 | 32.0246 | 11.3294 | 0 | 6.2495 | 9.5383 | 1 | 0.8
GF | C1 | 1 | (S8)-DSPEC(Y+X)+SPEC(X-Y) | Combination | Min |  | 0 | -197.4161 | -11.9283 | -7.8042 | 0 | 0 | 0 | 1 | 0
GF | C1 | 1 | (S8)-DSPEC(Y+X)+SPEC(X-Y) | Combination | Min |  | 0.4 | -196.2161 | -11.9283 | -7.8042 | 0 | -4.53 | -12.8129 | 1 | 0.4
GF | C1 | 1 | (S8)-DSPEC(Y+X)+SPEC(X-Y) | Combination | Min |  | 0.8 | -195.0161 | -11.9283 | -7.8042 | 0 | -9.0575 | -25.6241 | 1 | 0.8
GF | C1 | 1 | (S8)-DSPEC(Y-X) | Combination | Max |  | 0 | -89.0965 | 32.2807 | 4.7588 | 0 | 0 | 0 | 1 | 0
GF | C1 | 1 | (S8)-DSPEC(Y-X) | Combination | Max |  | 0.4 | -87.8965 | 32.2807 | 4.7588 | 0 | 0.4952 | 4.8708 | 1 | 0.4
GF | C1 | 1 | (S8)-DSPEC(Y-X) | Combination | Max |  | 0.8 | -86.6965 | 32.2807 | 4.7588 | 0 | 0.993 | 9.7432 | 1 | 0.8
GF | C1 | 1 | (S8)-DSPEC(Y-X) | Combination | Min |  | 0 | -196.8539 | -12.1845 | -1.2336 | 0 | 0 | 0 | 1 | 0
GF | C1 | 1 | (S8)-DSPEC(Y-X) | Combination | Min |  | 0.4 | -195.6539 | -12.1845 | -1.2336 | 0 | -1.9018 | -12.9153 | 1 | 0.4
GF | C1 | 1 | (S8)-DSPEC(Y-X) | Combination | Min |  | 0.8 | -194.4539 | -12.1845 | -1.2336 | 0 | -3.801 | -25.829 | 1 | 0.8
GF | C1 | 1 | (S8)-DSPECX | Combination | Max |  | 0 | -96.3564 | 27.42 | 12.9378 | 0 | 0 | 0 | 1 | 0
GF | C1 | 1 | (S8)-DSPECX | Combination | Max |  | 0.4 | -95.1564 | 27.42 | 12.9378 | 0 | 3.9182 | 3.0635 | 1 | 0.4
GF | C1 | 1 | (S8)-DSPECX | Combination | Max |  | 0.8 | -93.9564 | 27.42 | 12.9378 | 0 | 7.8222 | 6.1259 | 1 | 0.8
GF | C1 | 1 | (S8)-DSPECX | Combination | Min |  | 0 | -189.5939 | -7.3237 | -9.4126 | 0 | 0 | 0 | 1 | 0
GF | C1 | 1 | (S8)-DSPECX | Combination | Min |  | 0.4 | -188.3939 | -7.3237 | -9.4126 | 0 | -5.3248 | -11.1081 | 1 | 0.4
GF | C1 | 1 | (S8)-DSPECX | Combination | Min |  | 0.8 | -187.1939 | -7.3237 | -9.4126 | 0 | -10.6302 | -22.2117 | 1 | 0.8
GF | C1 | 1 | (S8)-DSPECXY | Combination | Max |  | 0 | -81.1155 | 33.3155 | 14.5273 | 0 | 0 | 0 | 1 | 0
GF | C1 | 1 | (S8)-DSPECXY | Combination | Max |  | 0.4 | -79.9155 | 33.3155 | 14.5273 | 0 | 4.5763 | 5.4621 | 1 | 0.4
GF | C1 | 1 | (S8)-DSPECXY | Combination | Max |  | 0.8 | -78.7155 | 33.3155 | 14.5273 | 0 | 9.136 | 10.9219 | 1 | 0.8
GF | C1 | 1 | (S8)-DSPECXY | Combination | Min |  | 0 | -204.8349 | -13.2193 | -11.002 | 0 | 0 | 0 | 1 | 0
GF | C1 | 1 | (S8)-DSPECXY | Combination | Min |  | 0.4 | -203.6349 | -13.2193 | -11.002 | 0 | -5.9828 | -13.5066 | 1 | 0.4
GF | C1 | 1 | (S8)-DSPECXY | Combination | Min |  | 0.8 | -202.4349 | -13.2193 | -11.002 | 0 | -11.944 | -27.0077 | 1 | 0.8
GF | C1 | 1 | (S8)-DSPECY | Combination | Max |  | 0 | -92.1721 | 29.7 | 7.0607 | 0 | 0 | 0 | 1 | 0
GF | C1 | 1 | (S8)-DSPECY | Combination | Max |  | 0.4 | -90.9721 | 29.7 | 7.0607 | 0 | 1.4902 | 3.9728 | 1 | 0.4
GF | C1 | 1 | (S8)-DSPECY | Combination | Max |  | 0.8 | -89.7721 | 29.7 | 7.0607 | 0 | 2.9751 | 7.9439 | 1 | 0.8
GF | C1 | 1 | (S8)-DSPECY | Combination | Min |  | 0 | -193.7783 | -9.6037 | -3.5355 | 0 | 0 | 0 | 1 | 0
GF | C1 | 1 | (S8)-DSPECY | Combination | Min |  | 0.4 | -192.5783 | -9.6037 | -3.5355 | 0 | -2.8968 | -12.0173 | 1 | 0.4
GF | C1 | 1 | (S8)-DSPECY | Combination | Min |  | 0.8 | -191.3783 | -9.6037 | -3.5355 | 0 | -5.7831 | -24.0297 | 1 | 0.8
GF | C1 | 1 | (S8)-DSPECYX | Combination | Max |  | 0 | -78.1865 | 34.9115 | 10.4133 | 0 | 0 | 0 | 1 | 0
GF | C1 | 1 | (S8)-DSPECYX | Combination | Max |  | 0.4 | -76.9865 | 34.9115 | 10.4133 | 0 | 2.8767 | 6.0985 | 1 | 0.4
GF | C1 | 1 | (S8)-DSPECYX | Combination | Max |  | 0.8 | -75.7865 | 34.9115 | 10.4133 | 0 | 5.7429 | 12.1945 | 1 | 0.8
GF | C1 | 1 | (S8)-DSPECYX | Combination | Min |  | 0 | -207.7639 | -14.8153 | -6.8881 | 0 | 0 | 0 | 1 | 0
GF | C1 | 1 | (S8)-DSPECYX | Combination | Min |  | 0.4 | -206.5639 | -14.8153 | -6.8881 | 0 | -4.2832 | -14.143 | 1 | 0.4
GF | C1 | 1 | (S8)-DSPECYX | Combination | Min |  | 0.8 | -205.3639 | -14.8153 | -6.8881 | 0 | -8.551 | -28.2803 | 1 | 0.8
GF | C1 | 1 | (S9)-DLEXNEYNN | Combination |  |  | 0 | -178.7915 | 8.8341 | 6.0129 | 0 | 0 | 0 | 1 | 0
GF | C1 | 1 | (S9)-DLEXNEYNN | Combination |  |  | 0.4 | -177.5327 | 8.8341 | 6.0129 | 0 | -2.4641 | -3.538 | 1 | 0.4
GF | C1 | 1 | (S9)-DLEXNEYNN | Combination |  |  | 0.8 | -176.2739 | 8.8341 | 6.0129 | 0 | -4.9192 | -7.0746 | 1 | 0.8
GF | C1 | 1 | (S9)-DLEXNEYNP | Combination |  |  | 0 | -160.6948 | 9.5452 | -3.7796 | 0 | 0 | 0 | 1 | 0
GF | C1 | 1 | (S9)-DLEXNEYNP | Combination |  |  | 0.4 | -159.436 | 9.5452 | -3.7796 | 0 | 1.5857 | -3.8238 | 1 | 0.4
GF | C1 | 1 | (S9)-DLEXNEYNP | Combination |  |  | 0.8 | -158.1772 | 9.5452 | -3.7796 | 0 | 3.1657 | -7.646 | 1 | 0.8
GF | C1 | 1 | (S9)-DLEXNEYPN | Combination |  |  | 0 | -179.6369 | 9.2501 | 5.8454 | 0 | 0 | 0 | 1 | 0
GF | C1 | 1 | (S9)-DLEXNEYPN | Combination |  |  | 0.4 | -178.3781 | 9.2501 | 5.8454 | 0 | -2.3949 | -3.708 | 1 | 0.4
GF | C1 | 1 | (S9)-DLEXNEYPN | Combination |  |  | 0.8 | -177.1193 | 9.2501 | 5.8454 | 0 | -4.781 | -7.4145 | 1 | 0.8
GF | C1 | 1 | (S9)-DLEXNEYPP | Combination |  |  | 0 | -159.8494 | 9.1291 | -3.6121 | 0 | 0 | 0 | 1 | 0
GF | C1 | 1 | (S9)-DLEXNEYPP | Combination |  |  | 0.4 | -158.5906 | 9.1291 | -3.6121 | 0 | 1.5165 | -3.6538 | 1 | 0.4
GF | C1 | 1 | (S9)-DLEXNEYPP | Combination |  |  | 0.8 | -157.3318 | 9.1291 | -3.6121 | 0 | 3.0275 | -7.3062 | 1 | 0.8
GF | C1 | 1 | (S9)-DLEXNN | Combination |  |  | 0 | -186.1799 | 11.829 | 6.0685 | 0 | 0 | 0 | 1 | 0
GF | C1 | 1 | (S9)-DLEXNN | Combination |  |  | 0.4 | -184.9211 | 11.829 | 6.0685 | 0 | -2.4881 | -4.7599 | 1 | 0.4
GF | C1 | 1 | (S9)-DLEXNN | Combination |  |  | 0.8 | -183.6623 | 11.829 | 6.0685 | 0 | -4.9671 | -9.5179 | 1 | 0.8
GF | C1 | 1 | (S9)-DLEXNP | Combination |  |  | 0 | -153.3064 | 6.5503 | -3.8352 | 0 | 0 | 0 | 1 | 0
GF | C1 | 1 | (S9)-DLEXNP | Combination |  |  | 0.4 | -152.0476 | 6.5503 | -3.8352 | 0 | 1.6097 | -2.6019 | 1 | 0.4
GF | C1 | 1 | (S9)-DLEXNP | Combination |  |  | 0.8 | -150.7888 | 6.5503 | -3.8352 | 0 | 3.2136 | -5.2028 | 1 | 0.8
GF | C1 | 1 | (S9)-DLEXPEYNN | Combination |  |  | 0 | -175.5714 | 7.2495 | 6.6509 | 0 | 0 | 0 | 1 | 0
GF | C1 | 1 | (S9)-DLEXPEYNN | Combination |  |  | 0.4 | -174.3126 | 7.2495 | 6.6509 | 0 | -2.7276 | -2.8907 | 1 | 0.4
GF | C1 | 1 | (S9)-DLEXPEYNN | Combination |  |  | 0.8 | -173.0538 | 7.2495 | 6.6509 | 0 | -5.4453 | -5.7803 | 1 | 0.8
GF | C1 | 1 | (S9)-DLEXPEYNP | Combination |  |  | 0 | -163.9149 | 11.1298 | -4.4176 | 0 | 0 | 0 | 1 | 0
GF | C1 | 1 | (S9)-DLEXPEYNP | Combination |  |  | 0.4 | -162.6561 | 11.1298 | -4.4176 | 0 | 1.8493 | -4.4711 | 1 | 0.4
GF | C1 | 1 | (S9)-DLEXPEYNP | Combination |  |  | 0.8 | -161.3973 | 11.1298 | -4.4176 | 0 | 3.6918 | -8.9403 | 1 | 0.8
GF | C1 | 1 | (S9)-DLEXPEYPN | Combination |  |  | 0 | -176.4168 | 7.6655 | 6.4834 | 0 | 0 | 0 | 1 | 0
GF | C1 | 1 | (S9)-DLEXPEYPN | Combination |  |  | 0.4 | -175.158 | 7.6655 | 6.4834 | 0 | -2.6584 | -3.0607 | 1 | 0.4
GF | C1 | 1 | (S9)-DLEXPEYPN | Combination |  |  | 0.8 | -173.8992 | 7.6655 | 6.4834 | 0 | -5.3072 | -6.1201 | 1 | 0.8
GF | C1 | 1 | (S9)-DLEXPEYPP | Combination |  |  | 0 | -163.0694 | 10.7137 | -4.2501 | 0 | 0 | 0 | 1 | 0
GF | C1 | 1 | (S9)-DLEXPEYPP | Combination |  |  | 0.4 | -161.8106 | 10.7137 | -4.2501 | 0 | 1.7801 | -4.3011 | 1 | 0.4
GF | C1 | 1 | (S9)-DLEXPEYPP | Combination |  |  | 0.8 | -160.5518 | 10.7137 | -4.2501 | 0 | 3.5537 | -8.6005 | 1 | 0.8
GF | C1 | 1 | (S9)-DLEXPN | Combination |  |  | 0 | -182.9598 | 10.2444 | 6.7065 | 0 | 0 | 0 | 1 | 0
GF | C1 | 1 | (S9)-DLEXPN | Combination |  |  | 0.4 | -181.701 | 10.2444 | 6.7065 | 0 | -2.7516 | -4.1126 | 1 | 0.4
GF | C1 | 1 | (S9)-DLEXPN | Combination |  |  | 0.8 | -180.4422 | 10.2444 | 6.7065 | 0 | -5.4932 | -8.2235 | 1 | 0.8
GF | C1 | 1 | (S9)-DLEXPP | Combination |  |  | 0 | -156.5264 | 8.1349 | -4.4732 | 0 | 0 | 0 | 1 | 0
GF | C1 | 1 | (S9)-DLEXPP | Combination |  |  | 0.4 | -155.2676 | 8.1349 | -4.4732 | 0 | 1.8733 | -3.2492 | 1 | 0.4
GF | C1 | 1 | (S9)-DLEXPP | Combination |  |  | 0.8 | -154.0088 | 8.1349 | -4.4732 | 0 | 3.7397 | -6.4971 | 1 | 0.8
GF | C1 | 1 | (S9)-DLEYNEXNN | Combination |  |  | 0 | -150.0461 | -0.0015 | 2.4169 | 0 | 0 | 0 | 1 | 0
GF | C1 | 1 | (S9)-DLEYNEXNN | Combination |  |  | 0.4 | -148.7873 | -0.0015 | 2.4169 | 0 | -0.9738 | 0.0683 | 1 | 0.4
GF | C1 | 1 | (S9)-DLEYNEXNN | Combination |  |  | 0.8 | -147.5285 | -0.0015 | 2.4169 | 0 | -1.9441 | 0.1365 | 1 | 0.8
GF | C1 | 1 | (S9)-DLEYNEXNP | Combination |  |  | 0 | -189.4402 | 18.3808 | -0.1836 | 0 | 0 | 0 | 1 | 0
GF | C1 | 1 | (S9)-DLEYNEXNP | Combination |  |  | 0.4 | -188.1814 | 18.3808 | -0.1836 | 0 | 0.0955 | -7.4301 | 1 | 0.4
GF | C1 | 1 | (S9)-DLEYNEXNP | Combination |  |  | 0.8 | -186.9226 | 18.3808 | -0.1836 | 0 | 0.1906 | -14.8572 | 1 | 0.8
GF | C1 | 1 | (S9)-DLEYNEXPN | Combination |  |  | 0 | -149.0801 | -0.4769 | 2.6083 | 0 | 0 | 0 | 1 | 0
GF | C1 | 1 | (S9)-DLEYNEXPN | Combination |  |  | 0.4 | -147.8213 | -0.4769 | 2.6083 | 0 | -1.0529 | 0.2625 | 1 | 0.4
GF | C1 | 1 | (S9)-DLEYNEXPN | Combination |  |  | 0.8 | -146.5625 | -0.4769 | 2.6083 | 0 | -2.102 | 0.5248 | 1 | 0.8
GF | C1 | 1 | (S9)-DLEYNEXPP | Combination |  |  | 0 | -190.4062 | 18.8562 | -0.375 | 0 | 0 | 0 | 1 | 0
GF | C1 | 1 | (S9)-DLEYNEXPP | Combination |  |  | 0.4 | -189.1474 | 18.8562 | -0.375 | 0 | 0.1746 | -7.6243 | 1 | 0.4
GF | C1 | 1 | (S9)-DLEYNEXPP | Combination |  |  | 0.8 | -187.8886 | 18.8562 | -0.375 | 0 | 0.3485 | -15.2455 | 1 | 0.8
GF | C1 | 1 | (S9)-DLEYNN | Combination |  |  | 0 | -145.1151 | -0.7933 | 0.9314 | 0 | 0 | 0 | 1 | 0
GF | C1 | 1 | (S9)-DLEYNN | Combination |  |  | 0.4 | -143.8563 | -0.7933 | 0.9314 | 0 | -0.3592 | 0.392 | 1 | 0.4
GF | C1 | 1 | (S9)-DLEYNN | Combination |  |  | 0.8 | -142.5975 | -0.7933 | 0.9314 | 0 | -0.717 | 0.7838 | 1 | 0.8
GF | C1 | 1 | (S9)-DLEYNP | Combination |  |  | 0 | -194.3712 | 19.1726 | 1.3019 | 0 | 0 | 0 | 1 | 0
GF | C1 | 1 | (S9)-DLEYNP | Combination |  |  | 0.4 | -193.1124 | 19.1726 | 1.3019 | 0 | -0.5192 | -7.7538 | 1 | 0.4
GF | C1 | 1 | (S9)-DLEYNP | Combination |  |  | 0.8 | -191.8536 | 19.1726 | 1.3019 | 0 | -1.0365 | -15.5044 | 1 | 0.8
GF | C1 | 1 | (S9)-DLEYPEXNN | Combination |  |  | 0 | -152.8642 | 1.3853 | 1.8586 | 0 | 0 | 0 | 1 | 0
GF | C1 | 1 | (S9)-DLEYPEXNN | Combination |  |  | 0.4 | -151.6054 | 1.3853 | 1.8586 | 0 | -0.7432 | -0.4982 | 1 | 0.4
GF | C1 | 1 | (S9)-DLEYPEXNN | Combination |  |  | 0.8 | -150.3466 | 1.3853 | 1.8586 | 0 | -1.4837 | -0.9962 | 1 | 0.8
GF | C1 | 1 | (S9)-DLEYPEXNP | Combination |  |  | 0 | -186.6221 | 16.994 | 0.3747 | 0 | 0 | 0 | 1 | 0
GF | C1 | 1 | (S9)-DLEYPEXNP | Combination |  |  | 0.4 | -185.3633 | 16.994 | 0.3747 | 0 | -0.1352 | -6.8636 | 1 | 0.4
GF | C1 | 1 | (S9)-DLEYPEXNP | Combination |  |  | 0.8 | -184.1045 | 16.994 | 0.3747 | 0 | -0.2698 | -13.7244 | 1 | 0.8
GF | C1 | 1 | (S9)-DLEYPEXPN | Combination |  |  | 0 | -151.8981 | 0.9099 | 2.05 | 0 | 0 | 0 | 1 | 0
GF | C1 | 1 | (S9)-DLEYPEXPN | Combination |  |  | 0.4 | -150.6393 | 0.9099 | 2.05 | 0 | -0.8223 | -0.304 | 1 | 0.4
GF | C1 | 1 | (S9)-DLEYPEXPN | Combination |  |  | 0.8 | -149.3805 | 0.9099 | 2.05 | 0 | -1.6415 | -0.6079 | 1 | 0.8
GF | C1 | 1 | (S9)-DLEYPEXPP | Combination |  |  | 0 | -187.5881 | 17.4694 | 0.1833 | 0 | 0 | 0 | 1 | 0
GF | C1 | 1 | (S9)-DLEYPEXPP | Combination |  |  | 0.4 | -186.3293 | 17.4694 | 0.1833 | 0 | -0.0561 | -7.0578 | 1 | 0.4
GF | C1 | 1 | (S9)-DLEYPEXPP | Combination |  |  | 0.8 | -185.0705 | 17.4694 | 0.1833 | 0 | -0.112 | -14.1127 | 1 | 0.8
GF | C1 | 1 | (S9)-DLEYPN | Combination |  |  | 0 | -147.9331 | 0.5935 | 0.3731 | 0 | 0 | 0 | 1 | 0
GF | C1 | 1 | (S9)-DLEYPN | Combination |  |  | 0.4 | -146.6743 | 0.5935 | 0.3731 | 0 | -0.1285 | -0.1745 | 1 | 0.4
GF | C1 | 1 | (S9)-DLEYPN | Combination |  |  | 0.8 | -145.4155 | 0.5935 | 0.3731 | 0 | -0.2566 | -0.349 | 1 | 0.8
GF | C1 | 1 | (S9)-DLEYPP | Combination |  |  | 0 | -191.5531 | 17.7858 | 1.8603 | 0 | 0 | 0 | 1 | 0
GF | C1 | 1 | (S9)-DLEYPP | Combination |  |  | 0.4 | -190.2943 | 17.7858 | 1.8603 | 0 | -0.7498 | -7.1873 | 1 | 0.4
GF | C1 | 1 | (S9)-DLEYPP | Combination |  |  | 0.8 | -189.0355 | 17.7858 | 1.8603 | 0 | -1.4969 | -14.3717 | 1 | 0.8
GF | C1 | 1 | (S9)-DLHEXNEYNN | Combination |  |  | 0 | -178.7915 | 8.8341 | 6.0129 | 0 | 0 | 0 | 1 | 0
GF | C1 | 1 | (S9)-DLHEXNEYNN | Combination |  |  | 0.4 | -177.5327 | 8.8341 | 6.0129 | 0 | -2.4641 | -3.538 | 1 | 0.4
GF | C1 | 1 | (S9)-DLHEXNEYNN | Combination |  |  | 0.8 | -176.2739 | 8.8341 | 6.0129 | 0 | -4.9192 | -7.0746 | 1 | 0.8
GF | C1 | 1 | (S9)-DLHEXNEYNP | Combination |  |  | 0 | -160.6948 | 9.5452 | -3.7796 | 0 | 0 | 0 | 1 | 0
GF | C1 | 1 | (S9)-DLHEXNEYNP | Combination |  |  | 0.4 | -159.436 | 9.5452 | -3.7796 | 0 | 1.5857 | -3.8238 | 1 | 0.4
GF | C1 | 1 | (S9)-DLHEXNEYNP | Combination |  |  | 0.8 | -158.1772 | 9.5452 | -3.7796 | 0 | 3.1657 | -7.646 | 1 | 0.8
GF | C1 | 1 | (S9)-DLHEXNEYPN | Combination |  |  | 0 | -179.6369 | 9.2501 | 5.8454 | 0 | 0 | 0 | 1 | 0
GF | C1 | 1 | (S9)-DLHEXNEYPN | Combination |  |  | 0.4 | -178.3781 | 9.2501 | 5.8454 | 0 | -2.3949 | -3.708 | 1 | 0.4
GF | C1 | 1 | (S9)-DLHEXNEYPN | Combination |  |  | 0.8 | -177.1193 | 9.2501 | 5.8454 | 0 | -4.781 | -7.4145 | 1 | 0.8
GF | C1 | 1 | (S9)-DLHEXNEYPP | Combination |  |  | 0 | -159.8494 | 9.1291 | -3.6121 | 0 | 0 | 0 | 1 | 0
GF | C1 | 1 | (S9)-DLHEXNEYPP | Combination |  |  | 0.4 | -158.5906 | 9.1291 | -3.6121 | 0 | 1.5165 | -3.6538 | 1 | 0.4
GF | C1 | 1 | (S9)-DLHEXNEYPP | Combination |  |  | 0.8 | -157.3318 | 9.1291 | -3.6121 | 0 | 3.0275 | -7.3062 | 1 | 0.8
GF | C1 | 1 | (S9)-DLHEXNN | Combination |  |  | 0 | -186.1799 | 11.829 | 6.0685 | 0 | 0 | 0 | 1 | 0
GF | C1 | 1 | (S9)-DLHEXNN | Combination |  |  | 0.4 | -184.9211 | 11.829 | 6.0685 | 0 | -2.4881 | -4.7599 | 1 | 0.4
GF | C1 | 1 | (S9)-DLHEXNN | Combination |  |  | 0.8 | -183.6623 | 11.829 | 6.0685 | 0 | -4.9671 | -9.5179 | 1 | 0.8
GF | C1 | 1 | (S9)-DLHEXNP | Combination |  |  | 0 | -153.3064 | 6.5503 | -3.8352 | 0 | 0 | 0 | 1 | 0
GF | C1 | 1 | (S9)-DLHEXNP | Combination |  |  | 0.4 | -152.0476 | 6.5503 | -3.8352 | 0 | 1.6097 | -2.6019 | 1 | 0.4
GF | C1 | 1 | (S9)-DLHEXNP | Combination |  |  | 0.8 | -150.7888 | 6.5503 | -3.8352 | 0 | 3.2136 | -5.2028 | 1 | 0.8
GF | C1 | 1 | (S9)-DLHEXPEYNN | Combination |  |  | 0 | -175.5714 | 7.2495 | 6.6509 | 0 | 0 | 0 | 1 | 0
GF | C1 | 1 | (S9)-DLHEXPEYNN | Combination |  |  | 0.4 | -174.3126 | 7.2495 | 6.6509 | 0 | -2.7276 | -2.8907 | 1 | 0.4
GF | C1 | 1 | (S9)-DLHEXPEYNN | Combination |  |  | 0.8 | -173.0538 | 7.2495 | 6.6509 | 0 | -5.4453 | -5.7803 | 1 | 0.8
GF | C1 | 1 | (S9)-DLHEXPEYNP | Combination |  |  | 0 | -163.9149 | 11.1298 | -4.4176 | 0 | 0 | 0 | 1 | 0
GF | C1 | 1 | (S9)-DLHEXPEYNP | Combination |  |  | 0.4 | -162.6561 | 11.1298 | -4.4176 | 0 | 1.8493 | -4.4711 | 1 | 0.4
GF | C1 | 1 | (S9)-DLHEXPEYNP | Combination |  |  | 0.8 | -161.3973 | 11.1298 | -4.4176 | 0 | 3.6918 | -8.9403 | 1 | 0.8
GF | C1 | 1 | (S9)-DLHEXPEYPN | Combination |  |  | 0 | -176.4168 | 7.6655 | 6.4834 | 0 | 0 | 0 | 1 | 0
GF | C1 | 1 | (S9)-DLHEXPEYPN | Combination |  |  | 0.4 | -175.158 | 7.6655 | 6.4834 | 0 | -2.6584 | -3.0607 | 1 | 0.4
GF | C1 | 1 | (S9)-DLHEXPEYPN | Combination |  |  | 0.8 | -173.8992 | 7.6655 | 6.4834 | 0 | -5.3072 | -6.1201 | 1 | 0.8
GF | C1 | 1 | (S9)-DLHEXPEYPP | Combination |  |  | 0 | -163.0694 | 10.7137 | -4.2501 | 0 | 0 | 0 | 1 | 0
GF | C1 | 1 | (S9)-DLHEXPEYPP | Combination |  |  | 0.4 | -161.8106 | 10.7137 | -4.2501 | 0 | 1.7801 | -4.3011 | 1 | 0.4
GF | C1 | 1 | (S9)-DLHEXPEYPP | Combination |  |  | 0.8 | -160.5518 | 10.7137 | -4.2501 | 0 | 3.5537 | -8.6005 | 1 | 0.8
GF | C1 | 1 | (S9)-DLHEXPN | Combination |  |  | 0 | -182.9598 | 10.2444 | 6.7065 | 0 | 0 | 0 | 1 | 0
GF | C1 | 1 | (S9)-DLHEXPN | Combination |  |  | 0.4 | -181.701 | 10.2444 | 6.7065 | 0 | -2.7516 | -4.1126 | 1 | 0.4
GF | C1 | 1 | (S9)-DLHEXPN | Combination |  |  | 0.8 | -180.4422 | 10.2444 | 6.7065 | 0 | -5.4932 | -8.2235 | 1 | 0.8
GF | C1 | 1 | (S9)-DLHEXPP | Combination |  |  | 0 | -156.5264 | 8.1349 | -4.4732 | 0 | 0 | 0 | 1 | 0
GF | C1 | 1 | (S9)-DLHEXPP | Combination |  |  | 0.4 | -155.2676 | 8.1349 | -4.4732 | 0 | 1.8733 | -3.2492 | 1 | 0.4
GF | C1 | 1 | (S9)-DLHEXPP | Combination |  |  | 0.8 | -154.0088 | 8.1349 | -4.4732 | 0 | 3.7397 | -6.4971 | 1 | 0.8
GF | C1 | 1 | (S9)-DLHEYNEXNN | Combination |  |  | 0 | -150.0461 | -0.0015 | 2.4169 | 0 | 0 | 0 | 1 | 0
GF | C1 | 1 | (S9)-DLHEYNEXNN | Combination |  |  | 0.4 | -148.7873 | -0.0015 | 2.4169 | 0 | -0.9738 | 0.0683 | 1 | 0.4
GF | C1 | 1 | (S9)-DLHEYNEXNN | Combination |  |  | 0.8 | -147.5285 | -0.0015 | 2.4169 | 0 | -1.9441 | 0.1365 | 1 | 0.8
GF | C1 | 1 | (S9)-DLHEYNEXNP | Combination |  |  | 0 | -189.4402 | 18.3808 | -0.1836 | 0 | 0 | 0 | 1 | 0
GF | C1 | 1 | (S9)-DLHEYNEXNP | Combination |  |  | 0.4 | -188.1814 | 18.3808 | -0.1836 | 0 | 0.0955 | -7.4301 | 1 | 0.4
GF | C1 | 1 | (S9)-DLHEYNEXNP | Combination |  |  | 0.8 | -186.9226 | 18.3808 | -0.1836 | 0 | 0.1906 | -14.8572 | 1 | 0.8
GF | C1 | 1 | (S9)-DLHEYNEXPN | Combination |  |  | 0 | -149.0801 | -0.4769 | 2.6083 | 0 | 0 | 0 | 1 | 0
GF | C1 | 1 | (S9)-DLHEYNEXPN | Combination |  |  | 0.4 | -147.8213 | -0.4769 | 2.6083 | 0 | -1.0529 | 0.2625 | 1 | 0.4
GF | C1 | 1 | (S9)-DLHEYNEXPN | Combination |  |  | 0.8 | -146.5625 | -0.4769 | 2.6083 | 0 | -2.102 | 0.5248 | 1 | 0.8
GF | C1 | 1 | (S9)-DLHEYNEXPP | Combination |  |  | 0 | -190.4062 | 18.8562 | -0.375 | 0 | 0 | 0 | 1 | 0
GF | C1 | 1 | (S9)-DLHEYNEXPP | Combination |  |  | 0.4 | -189.1474 | 18.8562 | -0.375 | 0 | 0.1746 | -7.6243 | 1 | 0.4
GF | C1 | 1 | (S9)-DLHEYNEXPP | Combination |  |  | 0.8 | -187.8886 | 18.8562 | -0.375 | 0 | 0.3485 | -15.2455 | 1 | 0.8
GF | C1 | 1 | (S9)-DLHEYNN | Combination |  |  | 0 | -145.1151 | -0.7933 | 0.9314 | 0 | 0 | 0 | 1 | 0
GF | C1 | 1 | (S9)-DLHEYNN | Combination |  |  | 0.4 | -143.8563 | -0.7933 | 0.9314 | 0 | -0.3592 | 0.392 | 1 | 0.4
GF | C1 | 1 | (S9)-DLHEYNN | Combination |  |  | 0.8 | -142.5975 | -0.7933 | 0.9314 | 0 | -0.717 | 0.7838 | 1 | 0.8
GF | C1 | 1 | (S9)-DLHEYNP | Combination |  |  | 0 | -194.3712 | 19.1726 | 1.3019 | 0 | 0 | 0 | 1 | 0
GF | C1 | 1 | (S9)-DLHEYNP | Combination |  |  | 0.4 | -193.1124 | 19.1726 | 1.3019 | 0 | -0.5192 | -7.7538 | 1 | 0.4
GF | C1 | 1 | (S9)-DLHEYNP | Combination |  |  | 0.8 | -191.8536 | 19.1726 | 1.3019 | 0 | -1.0365 | -15.5044 | 1 | 0.8
GF | C1 | 1 | (S9)-DLHEYPEXNN | Combination |  |  | 0 | -152.8642 | 1.3853 | 1.8586 | 0 | 0 | 0 | 1 | 0
GF | C1 | 1 | (S9)-DLHEYPEXNN | Combination |  |  | 0.4 | -151.6054 | 1.3853 | 1.8586 | 0 | -0.7432 | -0.4982 | 1 | 0.4
GF | C1 | 1 | (S9)-DLHEYPEXNN | Combination |  |  | 0.8 | -150.3466 | 1.3853 | 1.8586 | 0 | -1.4837 | -0.9962 | 1 | 0.8
GF | C1 | 1 | (S9)-DLHEYPEXNP | Combination |  |  | 0 | -186.6221 | 16.994 | 0.3747 | 0 | 0 | 0 | 1 | 0
GF | C1 | 1 | (S9)-DLHEYPEXNP | Combination |  |  | 0.4 | -185.3633 | 16.994 | 0.3747 | 0 | -0.1352 | -6.8636 | 1 | 0.4
GF | C1 | 1 | (S9)-DLHEYPEXNP | Combination |  |  | 0.8 | -184.1045 | 16.994 | 0.3747 | 0 | -0.2698 | -13.7244 | 1 | 0.8
GF | C1 | 1 | (S9)-DLHEYPEXPN | Combination |  |  | 0 | -151.8981 | 0.9099 | 2.05 | 0 | 0 | 0 | 1 | 0
GF | C1 | 1 | (S9)-DLHEYPEXPN | Combination |  |  | 0.4 | -150.6393 | 0.9099 | 2.05 | 0 | -0.8223 | -0.304 | 1 | 0.4
GF | C1 | 1 | (S9)-DLHEYPEXPN | Combination |  |  | 0.8 | -149.3805 | 0.9099 | 2.05 | 0 | -1.6415 | -0.6079 | 1 | 0.8
GF | C1 | 1 | (S9)-DLHEYPEXPP | Combination |  |  | 0 | -187.5881 | 17.4694 | 0.1833 | 0 | 0 | 0 | 1 | 0
GF | C1 | 1 | (S9)-DLHEYPEXPP | Combination |  |  | 0.4 | -186.3293 | 17.4694 | 0.1833 | 0 | -0.0561 | -7.0578 | 1 | 0.4
GF | C1 | 1 | (S9)-DLHEYPEXPP | Combination |  |  | 0.8 | -185.0705 | 17.4694 | 0.1833 | 0 | -0.112 | -14.1127 | 1 | 0.8
GF | C1 | 1 | (S9)-DLHPEC(X+Y) | Combination | Max |  | 0 | -120.3401 | 21.6175 | 10.9735 | 0 | 0 | 0 | 1 | 0
GF | C1 | 1 | (S9)-DLHPEC(X+Y) | Combination | Max |  | 0.4 | -119.1401 | 21.6175 | 10.9735 | 0 | 3.4249 | 1.4496 | 1 | 0.4
GF | C1 | 1 | (S9)-DLHPEC(X+Y) | Combination | Max |  | 0.8 | -117.9401 | 21.6175 | 10.9735 | 0 | 6.8515 | 2.9006 | 1 | 0.8
GF | C1 | 1 | (S9)-DLHPEC(X+Y) | Combination | Min |  | 0 | -194.9469 | -3.6339 | -8.5472 | 0 | 0 | 0 | 1 | 0
GF | C1 | 1 | (S9)-DLHPEC(X+Y) | Combination | Min |  | 0.4 | -193.7469 | -3.6339 | -8.5472 | 0 | -4.3834 | -8.651 | 1 | 0.4
GF | C1 | 1 | (S9)-DLHPEC(X+Y) | Combination | Min |  | 0.8 | -192.5469 | -3.6339 | -8.5472 | 0 | -8.765 | -17.3005 | 1 | 0.8
GF | C1 | 1 | (S9)-DLHSPEC(X+Y)+SPEC(Y+X) | Combination | Max |  | 0 | -110.7451 | 25.5069 | 12.4245 | 0 | 0 | 0 | 1 | 0
GF | C1 | 1 | (S9)-DLHSPEC(X+Y)+SPEC(Y+X) | Combination | Max |  | 0.4 | -109.5451 | 25.5069 | 12.4245 | 0 | 4.0053 | 3.0053 | 1 | 0.4
GF | C1 | 1 | (S9)-DLHSPEC(X+Y)+SPEC(Y+X) | Combination | Max |  | 0.8 | -108.3451 | 25.5069 | 12.4245 | 0 | 8.0123 | 6.0121 | 1 | 0.8
GF | C1 | 1 | (S9)-DLHSPEC(X+Y)+SPEC(Y+X) | Combination | Min |  | 0 | -204.5419 | -7.5232 | -9.9982 | 0 | 0 | 0 | 1 | 0
GF | C1 | 1 | (S9)-DLHSPEC(X+Y)+SPEC(Y+X) | Combination | Min |  | 0.4 | -203.3419 | -7.5232 | -9.9982 | 0 | -4.9638 | -10.2067 | 1 | 0.4
GF | C1 | 1 | (S9)-DLHSPEC(X+Y)+SPEC(Y+X) | Combination | Min |  | 0.8 | -202.1419 | -7.5232 | -9.9982 | 0 | -9.9258 | -20.412 | 1 | 0.8
GF | C1 | 1 | (S9)-DLHSPEC(X+Y)+SPEC(Y-X) | Combination | Max |  | 0 | -108.2174 | 26.6198 | 11.6477 | 0 | 0 | 0 | 1 | 0
GF | C1 | 1 | (S9)-DLHSPEC(X+Y)+SPEC(Y-X) | Combination | Max |  | 0.4 | -107.0174 | 26.6198 | 11.6477 | 0 | 3.6946 | 3.4505 | 1 | 0.4
GF | C1 | 1 | (S9)-DLHSPEC(X+Y)+SPEC(Y-X) | Combination | Max |  | 0.8 | -105.8174 | 26.6198 | 11.6477 | 0 | 7.3909 | 6.9025 | 1 | 0.8
GF | C1 | 1 | (S9)-DLHSPEC(X+Y)+SPEC(Y-X) | Combination | Min |  | 0 | -207.0696 | -8.6362 | -9.2213 | 0 | 0 | 0 | 1 | 0
GF | C1 | 1 | (S9)-DLHSPEC(X+Y)+SPEC(Y-X) | Combination | Min |  | 0.4 | -205.8696 | -8.6362 | -9.2213 | 0 | -4.653 | -10.6519 | 1 | 0.4
GF | C1 | 1 | (S9)-DLHSPEC(X+Y)+SPEC(Y-X) | Combination | Min |  | 0.8 | -204.6696 | -8.6362 | -9.2213 | 0 | -9.3043 | -21.3024 | 1 | 0.8
GF | C1 | 1 | (S9)-DLHSPEC(X-Y) | Combination | Max |  | 0 | -128.1523 | 20.7179 | 9.0083 | 0 | 0 | 0 | 1 | 0
GF | C1 | 1 | (S9)-DLHSPEC(X-Y) | Combination | Max |  | 0.4 | -126.9523 | 20.7179 | 9.0083 | 0 | 2.6388 | 1.0898 | 1 | 0.4
GF | C1 | 1 | (S9)-DLHSPEC(X-Y) | Combination | Max |  | 0.8 | -125.7523 | 20.7179 | 9.0083 | 0 | 5.2794 | 2.181 | 1 | 0.8
GF | C1 | 1 | (S9)-DLHSPEC(X-Y) | Combination | Min |  | 0 | -187.1347 | -2.7343 | -6.582 | 0 | 0 | 0 | 1 | 0
GF | C1 | 1 | (S9)-DLHSPEC(X-Y) | Combination | Min |  | 0.4 | -185.9347 | -2.7343 | -6.582 | 0 | -3.5973 | -8.2911 | 1 | 0.4
GF | C1 | 1 | (S9)-DLHSPEC(X-Y) | Combination | Min |  | 0.8 | -184.7347 | -2.7343 | -6.582 | 0 | -7.1928 | -16.5808 | 1 | 0.8
GF | C1 | 1 | (S9)-DLHSPEC(Y+X) | Combination | Max |  | 0 | -125.6602 | 21.9563 | 6.0497 | 0 | 0 | 0 | 1 | 0
GF | C1 | 1 | (S9)-DLHSPEC(Y+X) | Combination | Max |  | 0.4 | -124.4602 | 21.9563 | 6.0497 | 0 | 1.4554 | 1.5851 | 1 | 0.4
GF | C1 | 1 | (S9)-DLHSPEC(Y+X) | Combination | Max |  | 0.8 | -123.2602 | 21.9563 | 6.0497 | 0 | 2.9125 | 3.1717 | 1 | 0.8
GF | C1 | 1 | (S9)-DLHSPEC(Y+X) | Combination | Min |  | 0 | -189.6268 | -3.9727 | -3.6234 | 0 | 0 | 0 | 1 | 0
GF | C1 | 1 | (S9)-DLHSPEC(Y+X) | Combination | Min |  | 0.4 | -188.4268 | -3.9727 | -3.6234 | 0 | -2.4139 | -8.7865 | 1 | 0.4
GF | C1 | 1 | (S9)-DLHSPEC(Y+X) | Combination | Min |  | 0.8 | -187.2268 | -3.9727 | -3.6234 | 0 | -4.826 | -17.5716 | 1 | 0.8
GF | C1 | 1 | (S9)-DLHSPEC(Y+X)+SPEC(X+Y) | Combination | Max |  | 0 | -114.4691 | 25.744 | 8.9778 | 0 | 0 | 0 | 1 | 0
GF | C1 | 1 | (S9)-DLHSPEC(Y+X)+SPEC(X+Y) | Combination | Max |  | 0.4 | -113.2691 | 25.744 | 8.9778 | 0 | 2.6266 | 3.1002 | 1 | 0.4
GF | C1 | 1 | (S9)-DLHSPEC(Y+X)+SPEC(X+Y) | Combination | Max |  | 0.8 | -112.0691 | 25.744 | 8.9778 | 0 | 5.255 | 6.2018 | 1 | 0.8
GF | C1 | 1 | (S9)-DLHSPEC(Y+X)+SPEC(X+Y) | Combination | Min |  | 0 | -200.8178 | -7.7604 | -6.5515 | 0 | 0 | 0 | 1 | 0
GF | C1 | 1 | (S9)-DLHSPEC(Y+X)+SPEC(X+Y) | Combination | Min |  | 0.4 | -199.6178 | -7.7604 | -6.5515 | 0 | -3.5851 | -10.3016 | 1 | 0.4
GF | C1 | 1 | (S9)-DLHSPEC(Y+X)+SPEC(X+Y) | Combination | Min |  | 0.8 | -198.4178 | -7.7604 | -6.5515 | 0 | -7.1685 | -20.6017 | 1 | 0.8
GF | C1 | 1 | (S9)-DLHSPEC(Y+X)+SPEC(X-Y) | Combination | Max |  | 0 | -116.8128 | 25.4742 | 8.3883 | 0 | 0 | 0 | 1 | 0
GF | C1 | 1 | (S9)-DLHSPEC(Y+X)+SPEC(X-Y) | Combination | Max |  | 0.4 | -115.6128 | 25.4742 | 8.3883 | 0 | 2.3908 | 2.9922 | 1 | 0.4
GF | C1 | 1 | (S9)-DLHSPEC(Y+X)+SPEC(X-Y) | Combination | Max |  | 0.8 | -114.4128 | 25.4742 | 8.3883 | 0 | 4.7833 | 5.9859 | 1 | 0.8
GF | C1 | 1 | (S9)-DLHSPEC(Y+X)+SPEC(X-Y) | Combination | Min |  | 0 | -198.4742 | -7.4905 | -5.962 | 0 | 0 | 0 | 1 | 0
GF | C1 | 1 | (S9)-DLHSPEC(Y+X)+SPEC(X-Y) | Combination | Min |  | 0.4 | -197.2742 | -7.4905 | -5.962 | 0 | -3.3493 | -10.1936 | 1 | 0.4
GF | C1 | 1 | (S9)-DLHSPEC(Y+X)+SPEC(X-Y) | Combination | Min |  | 0.8 | -196.0742 | -7.4905 | -5.962 | 0 | -6.6968 | -20.3858 | 1 | 0.8
GF | C1 | 1 | (S9)-DLHSPEC(Y-X) | Combination | Max |  | 0 | -117.2345 | 25.6663 | 3.4603 | 0 | 0 | 0 | 1 | 0
GF | C1 | 1 | (S9)-DLHSPEC(Y-X) | Combination | Max |  | 0.4 | -116.0345 | 25.6663 | 3.4603 | 0 | 0.4196 | 3.0691 | 1 | 0.4
GF | C1 | 1 | (S9)-DLHSPEC(Y-X) | Combination | Max |  | 0.8 | -114.8345 | 25.6663 | 3.4603 | 0 | 0.841 | 6.1396 | 1 | 0.8
GF | C1 | 1 | (S9)-DLHSPEC(Y-X) | Combination | Min |  | 0 | -198.0525 | -7.6826 | -1.034 | 0 | 0 | 0 | 1 | 0
GF | C1 | 1 | (S9)-DLHSPEC(Y-X) | Combination | Min |  | 0.4 | -196.8525 | -7.6826 | -1.034 | 0 | -1.3781 | -10.2705 | 1 | 0.4
GF | C1 | 1 | (S9)-DLHSPEC(Y-X) | Combination | Min |  | 0.8 | -195.6525 | -7.6826 | -1.034 | 0 | -2.7545 | -20.5395 | 1 | 0.8
GF | C1 | 1 | (S9)-DLHSPECX | Combination | Max |  | 0 | -122.6794 | 22.0207 | 9.5946 | 0 | 0 | 0 | 1 | 0
GF | C1 | 1 | (S9)-DLHSPECX | Combination | Max |  | 0.4 | -121.4794 | 22.0207 | 9.5946 | 0 | 2.9869 | 1.7137 | 1 | 0.4
GF | C1 | 1 | (S9)-DLHSPECX | Combination | Max |  | 0.8 | -120.2794 | 22.0207 | 9.5946 | 0 | 5.9629 | 3.4266 | 1 | 0.8
GF | C1 | 1 | (S9)-DLHSPECX | Combination | Min |  | 0 | -192.6076 | -4.0371 | -7.1683 | 0 | 0 | 0 | 1 | 0
GF | C1 | 1 | (S9)-DLHSPECX | Combination | Min |  | 0.4 | -191.4076 | -4.0371 | -7.1683 | 0 | -3.9454 | -8.9151 | 1 | 0.4
GF | C1 | 1 | (S9)-DLHSPECX | Combination | Min |  | 0.8 | -190.2076 | -4.0371 | -7.1683 | 0 | -7.8764 | -17.8265 | 1 | 0.8
GF | C1 | 1 | (S9)-DLHSPECXY | Combination | Max |  | 0 | -111.2487 | 26.4424 | 10.7866 | 0 | 0 | 0 | 1 | 0
GF | C1 | 1 | (S9)-DLHSPECXY | Combination | Max |  | 0.4 | -110.0487 | 26.4424 | 10.7866 | 0 | 3.4804 | 3.5125 | 1 | 0.4
GF | C1 | 1 | (S9)-DLHSPECXY | Combination | Max |  | 0.8 | -108.8487 | 26.4424 | 10.7866 | 0 | 6.9482 | 7.0237 | 1 | 0.8
GF | C1 | 1 | (S9)-DLHSPECXY | Combination | Min |  | 0 | -204.0383 | -8.4587 | -8.3603 | 0 | 0 | 0 | 1 | 0
GF | C1 | 1 | (S9)-DLHSPECXY | Combination | Min |  | 0.4 | -202.8383 | -8.4587 | -8.3603 | 0 | -4.4389 | -10.7139 | 1 | 0.4
GF | C1 | 1 | (S9)-DLHSPECXY | Combination | Min |  | 0.8 | -201.6383 | -8.4587 | -8.3603 | 0 | -8.8617 | -21.4235 | 1 | 0.8
GF | C1 | 1 | (S9)-DLHSPECY | Combination | Max |  | 0 | -119.5412 | 23.7307 | 5.1867 | 0 | 0 | 0 | 1 | 0
GF | C1 | 1 | (S9)-DLHSPECY | Combination | Max |  | 0.4 | -118.3412 | 23.7307 | 5.1867 | 0 | 1.1659 | 2.3956 | 1 | 0.4
GF | C1 | 1 | (S9)-DLHSPECY | Combination | Max |  | 0.8 | -117.1412 | 23.7307 | 5.1867 | 0 | 2.3276 | 4.7902 | 1 | 0.8
GF | C1 | 1 | (S9)-DLHSPECY | Combination | Min |  | 0 | -195.7458 | -5.7471 | -2.7604 | 0 | 0 | 0 | 1 | 0
GF | C1 | 1 | (S9)-DLHSPECY | Combination | Min |  | 0.4 | -194.5458 | -5.7471 | -2.7604 | 0 | -2.1244 | -9.597 | 1 | 0.4
GF | C1 | 1 | (S9)-DLHSPECY | Combination | Min |  | 0.8 | -193.3458 | -5.7471 | -2.7604 | 0 | -4.2411 | -19.1901 | 1 | 0.8
GF | C1 | 1 | (S9)-DLHSPECYX | Combination | Max |  | 0 | -109.052 | 27.6394 | 7.7012 | 0 | 0 | 0 | 1 | 0
GF | C1 | 1 | (S9)-DLHSPECYX | Combination | Max |  | 0.4 | -107.852 | 27.6394 | 7.7012 | 0 | 2.2057 | 3.9899 | 1 | 0.4
GF | C1 | 1 | (S9)-DLHSPECYX | Combination | Max |  | 0.8 | -106.652 | 27.6394 | 7.7012 | 0 | 4.4035 | 7.9781 | 1 | 0.8
GF | C1 | 1 | (S9)-DLHSPECYX | Combination | Min |  | 0 | -206.235 | -9.6557 | -5.2748 | 0 | 0 | 0 | 1 | 0
GF | C1 | 1 | (S9)-DLHSPECYX | Combination | Min |  | 0.4 | -205.035 | -9.6557 | -5.2748 | 0 | -3.1642 | -11.1913 | 1 | 0.4
GF | C1 | 1 | (S9)-DLHSPECYX | Combination | Min |  | 0.8 | -203.835 | -9.6557 | -5.2748 | 0 | -6.317 | -22.378 | 1 | 0.8
GF | C1 | 1 | (S9)-DLSPEC(X+Y) | Combination | Max |  | 0 | -120.3401 | 21.6175 | 10.9735 | 0 | 0 | 0 | 1 | 0
GF | C1 | 1 | (S9)-DLSPEC(X+Y) | Combination | Max |  | 0.4 | -119.1401 | 21.6175 | 10.9735 | 0 | 3.4249 | 1.4496 | 1 | 0.4
GF | C1 | 1 | (S9)-DLSPEC(X+Y) | Combination | Max |  | 0.8 | -117.9401 | 21.6175 | 10.9735 | 0 | 6.8515 | 2.9006 | 1 | 0.8
GF | C1 | 1 | (S9)-DLSPEC(X+Y) | Combination | Min |  | 0 | -194.9469 | -3.6339 | -8.5472 | 0 | 0 | 0 | 1 | 0
GF | C1 | 1 | (S9)-DLSPEC(X+Y) | Combination | Min |  | 0.4 | -193.7469 | -3.6339 | -8.5472 | 0 | -4.3834 | -8.651 | 1 | 0.4
GF | C1 | 1 | (S9)-DLSPEC(X+Y) | Combination | Min |  | 0.8 | -192.5469 | -3.6339 | -8.5472 | 0 | -8.765 | -17.3005 | 1 | 0.8
GF | C1 | 1 | (S9)-DLSPEC(X+Y)+SPEC(Y+X) | Combination | Max |  | 0 | -110.7451 | 25.5069 | 12.4245 | 0 | 0 | 0 | 1 | 0
GF | C1 | 1 | (S9)-DLSPEC(X+Y)+SPEC(Y+X) | Combination | Max |  | 0.4 | -109.5451 | 25.5069 | 12.4245 | 0 | 4.0053 | 3.0053 | 1 | 0.4
GF | C1 | 1 | (S9)-DLSPEC(X+Y)+SPEC(Y+X) | Combination | Max |  | 0.8 | -108.3451 | 25.5069 | 12.4245 | 0 | 8.0123 | 6.0121 | 1 | 0.8
GF | C1 | 1 | (S9)-DLSPEC(X+Y)+SPEC(Y+X) | Combination | Min |  | 0 | -204.5419 | -7.5232 | -9.9982 | 0 | 0 | 0 | 1 | 0
GF | C1 | 1 | (S9)-DLSPEC(X+Y)+SPEC(Y+X) | Combination | Min |  | 0.4 | -203.3419 | -7.5232 | -9.9982 | 0 | -4.9638 | -10.2067 | 1 | 0.4
GF | C1 | 1 | (S9)-DLSPEC(X+Y)+SPEC(Y+X) | Combination | Min |  | 0.8 | -202.1419 | -7.5232 | -9.9982 | 0 | -9.9258 | -20.412 | 1 | 0.8
GF | C1 | 1 | (S9)-DLSPEC(X+Y)+SPEC(Y-X) | Combination | Max |  | 0 | -108.2174 | 26.6198 | 11.6477 | 0 | 0 | 0 | 1 | 0
GF | C1 | 1 | (S9)-DLSPEC(X+Y)+SPEC(Y-X) | Combination | Max |  | 0.4 | -107.0174 | 26.6198 | 11.6477 | 0 | 3.6946 | 3.4505 | 1 | 0.4
GF | C1 | 1 | (S9)-DLSPEC(X+Y)+SPEC(Y-X) | Combination | Max |  | 0.8 | -105.8174 | 26.6198 | 11.6477 | 0 | 7.3909 | 6.9025 | 1 | 0.8
GF | C1 | 1 | (S9)-DLSPEC(X+Y)+SPEC(Y-X) | Combination | Min |  | 0 | -207.0696 | -8.6362 | -9.2213 | 0 | 0 | 0 | 1 | 0
GF | C1 | 1 | (S9)-DLSPEC(X+Y)+SPEC(Y-X) | Combination | Min |  | 0.4 | -205.8696 | -8.6362 | -9.2213 | 0 | -4.653 | -10.6519 | 1 | 0.4
GF | C1 | 1 | (S9)-DLSPEC(X+Y)+SPEC(Y-X) | Combination | Min |  | 0.8 | -204.6696 | -8.6362 | -9.2213 | 0 | -9.3043 | -21.3024 | 1 | 0.8
GF | C1 | 1 | (S9)-DLSPEC(X-Y) | Combination | Max |  | 0 | -128.1523 | 20.7179 | 9.0083 | 0 | 0 | 0 | 1 | 0
GF | C1 | 1 | (S9)-DLSPEC(X-Y) | Combination | Max |  | 0.4 | -126.9523 | 20.7179 | 9.0083 | 0 | 2.6388 | 1.0898 | 1 | 0.4
GF | C1 | 1 | (S9)-DLSPEC(X-Y) | Combination | Max |  | 0.8 | -125.7523 | 20.7179 | 9.0083 | 0 | 5.2794 | 2.181 | 1 | 0.8
GF | C1 | 1 | (S9)-DLSPEC(X-Y) | Combination | Min |  | 0 | -187.1347 | -2.7343 | -6.582 | 0 | 0 | 0 | 1 | 0
GF | C1 | 1 | (S9)-DLSPEC(X-Y) | Combination | Min |  | 0.4 | -185.9347 | -2.7343 | -6.582 | 0 | -3.5973 | -8.2911 | 1 | 0.4
GF | C1 | 1 | (S9)-DLSPEC(X-Y) | Combination | Min |  | 0.8 | -184.7347 | -2.7343 | -6.582 | 0 | -7.1928 | -16.5808 | 1 | 0.8
GF | C1 | 1 | (S9)-DLSPEC(Y+X) | Combination | Max |  | 0 | -125.6602 | 21.9563 | 6.0497 | 0 | 0 | 0 | 1 | 0
GF | C1 | 1 | (S9)-DLSPEC(Y+X) | Combination | Max |  | 0.4 | -124.4602 | 21.9563 | 6.0497 | 0 | 1.4554 | 1.5851 | 1 | 0.4
GF | C1 | 1 | (S9)-DLSPEC(Y+X) | Combination | Max |  | 0.8 | -123.2602 | 21.9563 | 6.0497 | 0 | 2.9125 | 3.1717 | 1 | 0.8
GF | C1 | 1 | (S9)-DLSPEC(Y+X) | Combination | Min |  | 0 | -189.6268 | -3.9727 | -3.6234 | 0 | 0 | 0 | 1 | 0
GF | C1 | 1 | (S9)-DLSPEC(Y+X) | Combination | Min |  | 0.4 | -188.4268 | -3.9727 | -3.6234 | 0 | -2.4139 | -8.7865 | 1 | 0.4
GF | C1 | 1 | (S9)-DLSPEC(Y+X) | Combination | Min |  | 0.8 | -187.2268 | -3.9727 | -3.6234 | 0 | -4.826 | -17.5716 | 1 | 0.8
GF | C1 | 1 | (S9)-DLSPEC(Y+X)+SPEC(X+Y) | Combination | Max |  | 0 | -114.4691 | 25.744 | 8.9778 | 0 | 0 | 0 | 1 | 0
GF | C1 | 1 | (S9)-DLSPEC(Y+X)+SPEC(X+Y) | Combination | Max |  | 0.4 | -113.2691 | 25.744 | 8.9778 | 0 | 2.6266 | 3.1002 | 1 | 0.4
GF | C1 | 1 | (S9)-DLSPEC(Y+X)+SPEC(X+Y) | Combination | Max |  | 0.8 | -112.0691 | 25.744 | 8.9778 | 0 | 5.255 | 6.2018 | 1 | 0.8
GF | C1 | 1 | (S9)-DLSPEC(Y+X)+SPEC(X+Y) | Combination | Min |  | 0 | -200.8178 | -7.7604 | -6.5515 | 0 | 0 | 0 | 1 | 0
GF | C1 | 1 | (S9)-DLSPEC(Y+X)+SPEC(X+Y) | Combination | Min |  | 0.4 | -199.6178 | -7.7604 | -6.5515 | 0 | -3.5851 | -10.3016 | 1 | 0.4
GF | C1 | 1 | (S9)-DLSPEC(Y+X)+SPEC(X+Y) | Combination | Min |  | 0.8 | -198.4178 | -7.7604 | -6.5515 | 0 | -7.1685 | -20.6017 | 1 | 0.8
GF | C1 | 1 | (S9)-DLSPEC(Y+X)+SPEC(X-Y) | Combination | Max |  | 0 | -116.8128 | 25.4742 | 8.3883 | 0 | 0 | 0 | 1 | 0
GF | C1 | 1 | (S9)-DLSPEC(Y+X)+SPEC(X-Y) | Combination | Max |  | 0.4 | -115.6128 | 25.4742 | 8.3883 | 0 | 2.3908 | 2.9922 | 1 | 0.4
GF | C1 | 1 | (S9)-DLSPEC(Y+X)+SPEC(X-Y) | Combination | Max |  | 0.8 | -114.4128 | 25.4742 | 8.3883 | 0 | 4.7833 | 5.9859 | 1 | 0.8
GF | C1 | 1 | (S9)-DLSPEC(Y+X)+SPEC(X-Y) | Combination | Min |  | 0 | -198.4742 | -7.4905 | -5.962 | 0 | 0 | 0 | 1 | 0
GF | C1 | 1 | (S9)-DLSPEC(Y+X)+SPEC(X-Y) | Combination | Min |  | 0.4 | -197.2742 | -7.4905 | -5.962 | 0 | -3.3493 | -10.1936 | 1 | 0.4
GF | C1 | 1 | (S9)-DLSPEC(Y+X)+SPEC(X-Y) | Combination | Min |  | 0.8 | -196.0742 | -7.4905 | -5.962 | 0 | -6.6968 | -20.3858 | 1 | 0.8
GF | C1 | 1 | (S9)-DLSPEC(Y-X) | Combination | Max |  | 0 | -117.2345 | 25.6663 | 3.4603 | 0 | 0 | 0 | 1 | 0
GF | C1 | 1 | (S9)-DLSPEC(Y-X) | Combination | Max |  | 0.4 | -116.0345 | 25.6663 | 3.4603 | 0 | 0.4196 | 3.0691 | 1 | 0.4
GF | C1 | 1 | (S9)-DLSPEC(Y-X) | Combination | Max |  | 0.8 | -114.8345 | 25.6663 | 3.4603 | 0 | 0.841 | 6.1396 | 1 | 0.8
GF | C1 | 1 | (S9)-DLSPEC(Y-X) | Combination | Min |  | 0 | -198.0525 | -7.6826 | -1.034 | 0 | 0 | 0 | 1 | 0
GF | C1 | 1 | (S9)-DLSPEC(Y-X) | Combination | Min |  | 0.4 | -196.8525 | -7.6826 | -1.034 | 0 | -1.3781 | -10.2705 | 1 | 0.4
GF | C1 | 1 | (S9)-DLSPEC(Y-X) | Combination | Min |  | 0.8 | -195.6525 | -7.6826 | -1.034 | 0 | -2.7545 | -20.5395 | 1 | 0.8
GF | C1 | 1 | (S9)-DLSPECX | Combination | Max |  | 0 | -122.6794 | 22.0207 | 9.5946 | 0 | 0 | 0 | 1 | 0
GF | C1 | 1 | (S9)-DLSPECX | Combination | Max |  | 0.4 | -121.4794 | 22.0207 | 9.5946 | 0 | 2.9869 | 1.7137 | 1 | 0.4
GF | C1 | 1 | (S9)-DLSPECX | Combination | Max |  | 0.8 | -120.2794 | 22.0207 | 9.5946 | 0 | 5.9629 | 3.4266 | 1 | 0.8
GF | C1 | 1 | (S9)-DLSPECX | Combination | Min |  | 0 | -192.6076 | -4.0371 | -7.1683 | 0 | 0 | 0 | 1 | 0
GF | C1 | 1 | (S9)-DLSPECX | Combination | Min |  | 0.4 | -191.4076 | -4.0371 | -7.1683 | 0 | -3.9454 | -8.9151 | 1 | 0.4
GF | C1 | 1 | (S9)-DLSPECX | Combination | Min |  | 0.8 | -190.2076 | -4.0371 | -7.1683 | 0 | -7.8764 | -17.8265 | 1 | 0.8
GF | C1 | 1 | (S9)-DLSPECXY | Combination | Max |  | 0 | -111.2487 | 26.4424 | 10.7866 | 0 | 0 | 0 | 1 | 0
GF | C1 | 1 | (S9)-DLSPECXY | Combination | Max |  | 0.4 | -110.0487 | 26.4424 | 10.7866 | 0 | 3.4804 | 3.5125 | 1 | 0.4
GF | C1 | 1 | (S9)-DLSPECXY | Combination | Max |  | 0.8 | -108.8487 | 26.4424 | 10.7866 | 0 | 6.9482 | 7.0237 | 1 | 0.8
GF | C1 | 1 | (S9)-DLSPECXY | Combination | Min |  | 0 | -204.0383 | -8.4587 | -8.3603 | 0 | 0 | 0 | 1 | 0
GF | C1 | 1 | (S9)-DLSPECXY | Combination | Min |  | 0.4 | -202.8383 | -8.4587 | -8.3603 | 0 | -4.4389 | -10.7139 | 1 | 0.4
GF | C1 | 1 | (S9)-DLSPECXY | Combination | Min |  | 0.8 | -201.6383 | -8.4587 | -8.3603 | 0 | -8.8617 | -21.4235 | 1 | 0.8
GF | C1 | 1 | (S9)-DLSPECY | Combination | Max |  | 0 | -119.5412 | 23.7307 | 5.1867 | 0 | 0 | 0 | 1 | 0
GF | C1 | 1 | (S9)-DLSPECY | Combination | Max |  | 0.4 | -118.3412 | 23.7307 | 5.1867 | 0 | 1.1659 | 2.3956 | 1 | 0.4
GF | C1 | 1 | (S9)-DLSPECY | Combination | Max |  | 0.8 | -117.1412 | 23.7307 | 5.1867 | 0 | 2.3276 | 4.7902 | 1 | 0.8
GF | C1 | 1 | (S9)-DLSPECY | Combination | Min |  | 0 | -195.7458 | -5.7471 | -2.7604 | 0 | 0 | 0 | 1 | 0
GF | C1 | 1 | (S9)-DLSPECY | Combination | Min |  | 0.4 | -194.5458 | -5.7471 | -2.7604 | 0 | -2.1244 | -9.597 | 1 | 0.4
GF | C1 | 1 | (S9)-DLSPECY | Combination | Min |  | 0.8 | -193.3458 | -5.7471 | -2.7604 | 0 | -4.2411 | -19.1901 | 1 | 0.8
GF | C1 | 1 | (S9)-DLSPECYX | Combination | Max |  | 0 | -109.052 | 27.6394 | 7.7012 | 0 | 0 | 0 | 1 | 0
GF | C1 | 1 | (S9)-DLSPECYX | Combination | Max |  | 0.4 | -107.852 | 27.6394 | 7.7012 | 0 | 2.2057 | 3.9899 | 1 | 0.4
GF | C1 | 1 | (S9)-DLSPECYX | Combination | Max |  | 0.8 | -106.652 | 27.6394 | 7.7012 | 0 | 4.4035 | 7.9781 | 1 | 0.8
GF | C1 | 1 | (S9)-DLSPECYX | Combination | Min |  | 0 | -206.235 | -9.6557 | -5.2748 | 0 | 0 | 0 | 1 | 0
GF | C1 | 1 | (S9)-DLSPECYX | Combination | Min |  | 0.4 | -205.035 | -9.6557 | -5.2748 | 0 | -3.1642 | -11.1913 | 1 | 0.4
GF | C1 | 1 | (S9)-DLSPECYX | Combination | Min |  | 0.8 | -203.835 | -9.6557 | -5.2748 | 0 | -6.317 | -22.378 | 1 | 0.8
GF | C1 | 1 | (S10)-RDEXNEYNN | Combination |  |  | 0 | -88.4132 | 4.8916 | 7.4696 | 0 | 0 | 0 | 1 | 0
GF | C1 | 1 | (S10)-RDEXNEYNN | Combination |  |  | 0.4 | -87.7724 | 4.8916 | 7.4696 | 0 | -3.0754 | -1.9574 | 1 | 0.4
GF | C1 | 1 | (S10)-RDEXNEYNN | Combination |  |  | 0.8 | -87.1316 | 4.8916 | 7.4696 | 0 | -6.1396 | -3.914 | 1 | 0.8
GF | C1 | 1 | (S10)-RDEXNEYNP | Combination |  |  | 0 | -64.2843 | 5.8398 | -5.5871 | 0 | 0 | 0 | 1 | 0
GF | C1 | 1 | (S10)-RDEXNEYNP | Combination |  |  | 0.4 | -63.6435 | 5.8398 | -5.5871 | 0 | 2.3243 | -2.3384 | 1 | 0.4
GF | C1 | 1 | (S10)-RDEXNEYNP | Combination |  |  | 0.8 | -63.0027 | 5.8398 | -5.5871 | 0 | 4.6402 | -4.6758 | 1 | 0.8
GF | C1 | 1 | (S10)-RDEXNEYPN | Combination |  |  | 0 | -89.5404 | 5.4464 | 7.2463 | 0 | 0 | 0 | 1 | 0
GF | C1 | 1 | (S10)-RDEXNEYPN | Combination |  |  | 0.4 | -88.8996 | 5.4464 | 7.2463 | 0 | -2.9831 | -2.184 | 1 | 0.4
GF | C1 | 1 | (S10)-RDEXNEYPN | Combination |  |  | 0.8 | -88.2588 | 5.4464 | 7.2463 | 0 | -5.9555 | -4.3671 | 1 | 0.8
GF | C1 | 1 | (S10)-RDEXNEYPP | Combination |  |  | 0 | -63.1571 | 5.285 | -5.3638 | 0 | 0 | 0 | 1 | 0
GF | C1 | 1 | (S10)-RDEXNEYPP | Combination |  |  | 0.4 | -62.5163 | 5.285 | -5.3638 | 0 | 2.232 | -2.1118 | 1 | 0.4
GF | C1 | 1 | (S10)-RDEXNEYPP | Combination |  |  | 0.8 | -61.8755 | 5.285 | -5.3638 | 0 | 4.456 | -4.2227 | 1 | 0.8
GF | C1 | 1 | (S10)-RDEXNN | Combination |  |  | 0 | -98.2644 | 8.8848 | 7.5437 | 0 | 0 | 0 | 1 | 0
GF | C1 | 1 | (S10)-RDEXNN | Combination |  |  | 0.4 | -97.6236 | 8.8848 | 7.5437 | 0 | -3.1074 | -3.5866 | 1 | 0.4
GF | C1 | 1 | (S10)-RDEXNN | Combination |  |  | 0.8 | -96.9828 | 8.8848 | 7.5437 | 0 | -6.2035 | -7.1717 | 1 | 0.8
GF | C1 | 1 | (S10)-RDEXNP | Combination |  |  | 0 | -54.4331 | 1.8466 | -5.6612 | 0 | 0 | 0 | 1 | 0
GF | C1 | 1 | (S10)-RDEXNP | Combination |  |  | 0.4 | -53.7923 | 1.8466 | -5.6612 | 0 | 2.3563 | -0.7092 | 1 | 0.4
GF | C1 | 1 | (S10)-RDEXNP | Combination |  |  | 0.8 | -53.1515 | 1.8466 | -5.6612 | 0 | 4.704 | -1.4182 | 1 | 0.8
GF | C1 | 1 | (S10)-RDEXPEYNN | Combination |  |  | 0 | -84.1198 | 2.7789 | 8.3202 | 0 | 0 | 0 | 1 | 0
GF | C1 | 1 | (S10)-RDEXPEYNN | Combination |  |  | 0.4 | -83.479 | 2.7789 | 8.3202 | 0 | -3.4268 | -1.0943 | 1 | 0.4
GF | C1 | 1 | (S10)-RDEXPEYNN | Combination |  |  | 0.8 | -82.8382 | 2.7789 | 8.3202 | 0 | -6.8412 | -2.1882 | 1 | 0.8
GF | C1 | 1 | (S10)-RDEXPEYNP | Combination |  |  | 0 | -68.5777 | 7.9525 | -6.4377 | 0 | 0 | 0 | 1 | 0
GF | C1 | 1 | (S10)-RDEXPEYNP | Combination |  |  | 0.4 | -67.9369 | 7.9525 | -6.4377 | 0 | 2.6757 | -3.2014 | 1 | 0.4
GF | C1 | 1 | (S10)-RDEXPEYNP | Combination |  |  | 0.8 | -67.2961 | 7.9525 | -6.4377 | 0 | 5.3417 | -6.4016 | 1 | 0.8
GF | C1 | 1 | (S10)-RDEXPEYPN | Combination |  |  | 0 | -85.247 | 3.3336 | 8.0969 | 0 | 0 | 0 | 1 | 0
GF | C1 | 1 | (S10)-RDEXPEYPN | Combination |  |  | 0.4 | -84.6062 | 3.3336 | 8.0969 | 0 | -3.3345 | -1.3209 | 1 | 0.4
GF | C1 | 1 | (S10)-RDEXPEYPN | Combination |  |  | 0.8 | -83.9654 | 3.3336 | 8.0969 | 0 | -6.657 | -2.6413 | 1 | 0.8
GF | C1 | 1 | (S10)-RDEXPEYPP | Combination |  |  | 0 | -67.4505 | 7.3978 | -6.2144 | 0 | 0 | 0 | 1 | 0
GF | C1 | 1 | (S10)-RDEXPEYPP | Combination |  |  | 0.4 | -66.8097 | 7.3978 | -6.2144 | 0 | 2.5834 | -2.9748 | 1 | 0.4
GF | C1 | 1 | (S10)-RDEXPEYPP | Combination |  |  | 0.8 | -66.1689 | 7.3978 | -6.2144 | 0 | 5.1575 | -5.9485 | 1 | 0.8
GF | C1 | 1 | (S10)-RDEXPN | Combination |  |  | 0 | -93.971 | 6.772 | 8.3943 | 0 | 0 | 0 | 1 | 0
GF | C1 | 1 | (S10)-RDEXPN | Combination |  |  | 0.4 | -93.3302 | 6.772 | 8.3943 | 0 | -3.4588 | -2.7235 | 1 | 0.4
GF | C1 | 1 | (S10)-RDEXPN | Combination |  |  | 0.8 | -92.6894 | 6.772 | 8.3943 | 0 | -6.9051 | -5.4459 | 1 | 0.8
GF | C1 | 1 | (S10)-RDEXPP | Combination |  |  | 0 | -58.7265 | 3.9594 | -6.5119 | 0 | 0 | 0 | 1 | 0
GF | C1 | 1 | (S10)-RDEXPP | Combination |  |  | 0.4 | -58.0857 | 3.9594 | -6.5119 | 0 | 2.7077 | -1.5723 | 1 | 0.4
GF | C1 | 1 | (S10)-RDEXPP | Combination |  |  | 0.8 | -57.4449 | 3.9594 | -6.5119 | 0 | 5.4056 | -3.144 | 1 | 0.8
GF | C1 | 1 | (S10)-RDEYNEXNN | Combination |  |  | 0 | -50.086 | -6.8891 | 2.6749 | 0 | 0 | 0 | 1 | 0
GF | C1 | 1 | (S10)-RDEYNEXNN | Combination |  |  | 0.4 | -49.4452 | -6.8891 | 2.6749 | 0 | -1.0884 | 2.851 | 1 | 0.4
GF | C1 | 1 | (S10)-RDEYNEXNN | Combination |  |  | 0.8 | -48.8044 | -6.8891 | 2.6749 | 0 | -2.1729 | 5.7009 | 1 | 0.8
GF | C1 | 1 | (S10)-RDEYNEXNP | Combination |  |  | 0 | -102.6115 | 17.6205 | -0.7925 | 0 | 0 | 0 | 1 | 0
GF | C1 | 1 | (S10)-RDEYNEXNP | Combination |  |  | 0.4 | -101.9707 | 17.6205 | -0.7925 | 0 | 0.3373 | -7.1468 | 1 | 0.4
GF | C1 | 1 | (S10)-RDEYNEXNP | Combination |  |  | 0.8 | -101.3299 | 17.6205 | -0.7925 | 0 | 0.6734 | -14.2907 | 1 | 0.8
GF | C1 | 1 | (S10)-RDEYNEXPN | Combination |  |  | 0 | -48.798 | -7.523 | 2.9301 | 0 | 0 | 0 | 1 | 0
GF | C1 | 1 | (S10)-RDEYNEXPN | Combination |  |  | 0.4 | -48.1572 | -7.523 | 2.9301 | 0 | -1.1939 | 3.1099 | 1 | 0.4
GF | C1 | 1 | (S10)-RDEYNEXPN | Combination |  |  | 0.8 | -47.5164 | -7.523 | 2.9301 | 0 | -2.3834 | 6.2186 | 1 | 0.8
GF | C1 | 1 | (S10)-RDEYNEXPP | Combination |  |  | 0 | -103.8995 | 18.2544 | -1.0477 | 0 | 0 | 0 | 1 | 0
GF | C1 | 1 | (S10)-RDEYNEXPP | Combination |  |  | 0.4 | -103.2587 | 18.2544 | -1.0477 | 0 | 0.4428 | -7.4057 | 1 | 0.4
GF | C1 | 1 | (S10)-RDEYNEXPP | Combination |  |  | 0.8 | -102.6179 | 18.2544 | -1.0477 | 0 | 0.8839 | -14.8084 | 1 | 0.8
GF | C1 | 1 | (S10)-RDEYNN | Combination |  |  | 0 | -43.5113 | -7.9449 | 0.6942 | 0 | 0 | 0 | 1 | 0
GF | C1 | 1 | (S10)-RDEYNN | Combination |  |  | 0.4 | -42.8705 | -7.9449 | 0.6942 | 0 | -0.2689 | 3.2826 | 1 | 0.4
GF | C1 | 1 | (S10)-RDEYNN | Combination |  |  | 0.8 | -42.2297 | -7.9449 | 0.6942 | 0 | -0.5368 | 6.5639 | 1 | 0.8
GF | C1 | 1 | (S10)-RDEYNP | Combination |  |  | 0 | -109.1862 | 18.6763 | 1.1883 | 0 | 0 | 0 | 1 | 0
GF | C1 | 1 | (S10)-RDEYNP | Combination |  |  | 0.4 | -108.5454 | 18.6763 | 1.1883 | 0 | -0.4822 | -7.5784 | 1 | 0.4
GF | C1 | 1 | (S10)-RDEYNP | Combination |  |  | 0.8 | -107.9046 | 18.6763 | 1.1883 | 0 | -0.9627 | -15.1537 | 1 | 0.8
GF | C1 | 1 | (S10)-RDEYPEXNN | Combination |  |  | 0 | -53.8434 | -5.0401 | 1.9305 | 0 | 0 | 0 | 1 | 0
GF | C1 | 1 | (S10)-RDEYPEXNN | Combination |  |  | 0.4 | -53.2026 | -5.0401 | 1.9305 | 0 | -0.7809 | 2.0957 | 1 | 0.4
GF | C1 | 1 | (S10)-RDEYPEXNN | Combination |  |  | 0.8 | -52.5618 | -5.0401 | 1.9305 | 0 | -1.559 | 4.1905 | 1 | 0.8
GF | C1 | 1 | (S10)-RDEYPEXNP | Combination |  |  | 0 | -98.854 | 15.7715 | -0.048 | 0 | 0 | 0 | 1 | 0
GF | C1 | 1 | (S10)-RDEYPEXNP | Combination |  |  | 0.4 | -98.2132 | 15.7715 | -0.048 | 0 | 0.0298 | -6.3915 | 1 | 0.4
GF | C1 | 1 | (S10)-RDEYPEXNP | Combination |  |  | 0.8 | -97.5724 | 15.7715 | -0.048 | 0 | 0.0595 | -12.7804 | 1 | 0.8
GF | C1 | 1 | (S10)-RDEYPEXPN | Combination |  |  | 0 | -52.5554 | -5.674 | 2.1857 | 0 | 0 | 0 | 1 | 0
GF | C1 | 1 | (S10)-RDEYPEXPN | Combination |  |  | 0.4 | -51.9146 | -5.674 | 2.1857 | 0 | -0.8863 | 2.3546 | 1 | 0.4
GF | C1 | 1 | (S10)-RDEYPEXPN | Combination |  |  | 0.8 | -51.2738 | -5.674 | 2.1857 | 0 | -1.7694 | 4.7083 | 1 | 0.8
GF | C1 | 1 | (S10)-RDEYPEXPP | Combination |  |  | 0 | -100.1421 | 16.4054 | -0.3032 | 0 | 0 | 0 | 1 | 0
GF | C1 | 1 | (S10)-RDEYPEXPP | Combination |  |  | 0.4 | -99.5013 | 16.4054 | -0.3032 | 0 | 0.1352 | -6.6504 | 1 | 0.4
GF | C1 | 1 | (S10)-RDEYPEXPP | Combination |  |  | 0.8 | -98.8605 | 16.4054 | -0.3032 | 0 | 0.27 | -13.2981 | 1 | 0.8
GF | C1 | 1 | (S10)-RDEYPN | Combination |  |  | 0 | -47.2687 | -6.0959 | -0.0502 | 0 | 0 | 0 | 1 | 0
GF | C1 | 1 | (S10)-RDEYPN | Combination |  |  | 0.4 | -46.6279 | -6.0959 | -0.0502 | 0 | 0.0387 | 2.5273 | 1 | 0.4
GF | C1 | 1 | (S10)-RDEYPN | Combination |  |  | 0.8 | -45.9871 | -6.0959 | -0.0502 | 0 | 0.0772 | 5.0536 | 1 | 0.8
GF | C1 | 1 | (S10)-RDEYPP | Combination |  |  | 0 | -105.4288 | 16.8273 | 1.9327 | 0 | 0 | 0 | 1 | 0
GF | C1 | 1 | (S10)-RDEYPP | Combination |  |  | 0.4 | -104.788 | 16.8273 | 1.9327 | 0 | -0.7898 | -6.8231 | 1 | 0.4
GF | C1 | 1 | (S10)-RDEYPP | Combination |  |  | 0.8 | -104.1472 | 16.8273 | 1.9327 | 0 | -1.5766 | -13.6434 | 1 | 0.8
GF | C1 | 1 | (S10)-RDHEXNEYNN | Combination |  |  | 0 | -88.4132 | 4.8916 | 7.4696 | 0 | 0 | 0 | 1 | 0
GF | C1 | 1 | (S10)-RDHEXNEYNN | Combination |  |  | 0.4 | -87.7724 | 4.8916 | 7.4696 | 0 | -3.0754 | -1.9574 | 1 | 0.4
GF | C1 | 1 | (S10)-RDHEXNEYNN | Combination |  |  | 0.8 | -87.1316 | 4.8916 | 7.4696 | 0 | -6.1396 | -3.914 | 1 | 0.8
GF | C1 | 1 | (S10)-RDHEXNEYNP | Combination |  |  | 0 | -64.2843 | 5.8398 | -5.5871 | 0 | 0 | 0 | 1 | 0
GF | C1 | 1 | (S10)-RDHEXNEYNP | Combination |  |  | 0.4 | -63.6435 | 5.8398 | -5.5871 | 0 | 2.3243 | -2.3384 | 1 | 0.4
GF | C1 | 1 | (S10)-RDHEXNEYNP | Combination |  |  | 0.8 | -63.0027 | 5.8398 | -5.5871 | 0 | 4.6402 | -4.6758 | 1 | 0.8
GF | C1 | 1 | (S10)-RDHEXNEYPN | Combination |  |  | 0 | -89.5404 | 5.4464 | 7.2463 | 0 | 0 | 0 | 1 | 0
GF | C1 | 1 | (S10)-RDHEXNEYPN | Combination |  |  | 0.4 | -88.8996 | 5.4464 | 7.2463 | 0 | -2.9831 | -2.184 | 1 | 0.4
GF | C1 | 1 | (S10)-RDHEXNEYPN | Combination |  |  | 0.8 | -88.2588 | 5.4464 | 7.2463 | 0 | -5.9555 | -4.3671 | 1 | 0.8
GF | C1 | 1 | (S10)-RDHEXNEYPP | Combination |  |  | 0 | -63.1571 | 5.285 | -5.3638 | 0 | 0 | 0 | 1 | 0
GF | C1 | 1 | (S10)-RDHEXNEYPP | Combination |  |  | 0.4 | -62.5163 | 5.285 | -5.3638 | 0 | 2.232 | -2.1118 | 1 | 0.4
GF | C1 | 1 | (S10)-RDHEXNEYPP | Combination |  |  | 0.8 | -61.8755 | 5.285 | -5.3638 | 0 | 4.456 | -4.2227 | 1 | 0.8
GF | C1 | 1 | (S10)-RDHEXNN | Combination |  |  | 0 | -98.2644 | 8.8848 | 7.5437 | 0 | 0 | 0 | 1 | 0
GF | C1 | 1 | (S10)-RDHEXNN | Combination |  |  | 0.4 | -97.6236 | 8.8848 | 7.5437 | 0 | -3.1074 | -3.5866 | 1 | 0.4
GF | C1 | 1 | (S10)-RDHEXNN | Combination |  |  | 0.8 | -96.9828 | 8.8848 | 7.5437 | 0 | -6.2035 | -7.1717 | 1 | 0.8
GF | C1 | 1 | (S10)-RDHEXNP | Combination |  |  | 0 | -54.4331 | 1.8466 | -5.6612 | 0 | 0 | 0 | 1 | 0
GF | C1 | 1 | (S10)-RDHEXNP | Combination |  |  | 0.4 | -53.7923 | 1.8466 | -5.6612 | 0 | 2.3563 | -0.7092 | 1 | 0.4
GF | C1 | 1 | (S10)-RDHEXNP | Combination |  |  | 0.8 | -53.1515 | 1.8466 | -5.6612 | 0 | 4.704 | -1.4182 | 1 | 0.8
GF | C1 | 1 | (S10)-RDHEXPEYNN | Combination |  |  | 0 | -84.1198 | 2.7789 | 8.3202 | 0 | 0 | 0 | 1 | 0
GF | C1 | 1 | (S10)-RDHEXPEYNN | Combination |  |  | 0.4 | -83.479 | 2.7789 | 8.3202 | 0 | -3.4268 | -1.0943 | 1 | 0.4
GF | C1 | 1 | (S10)-RDHEXPEYNN | Combination |  |  | 0.8 | -82.8382 | 2.7789 | 8.3202 | 0 | -6.8412 | -2.1882 | 1 | 0.8
GF | C1 | 1 | (S10)-RDHEXPEYNP | Combination |  |  | 0 | -68.5777 | 7.9525 | -6.4377 | 0 | 0 | 0 | 1 | 0
GF | C1 | 1 | (S10)-RDHEXPEYNP | Combination |  |  | 0.4 | -67.9369 | 7.9525 | -6.4377 | 0 | 2.6757 | -3.2014 | 1 | 0.4
GF | C1 | 1 | (S10)-RDHEXPEYNP | Combination |  |  | 0.8 | -67.2961 | 7.9525 | -6.4377 | 0 | 5.3417 | -6.4016 | 1 | 0.8
GF | C1 | 1 | (S10)-RDHEXPEYPN | Combination |  |  | 0 | -85.247 | 3.3336 | 8.0969 | 0 | 0 | 0 | 1 | 0
GF | C1 | 1 | (S10)-RDHEXPEYPN | Combination |  |  | 0.4 | -84.6062 | 3.3336 | 8.0969 | 0 | -3.3345 | -1.3209 | 1 | 0.4
GF | C1 | 1 | (S10)-RDHEXPEYPN | Combination |  |  | 0.8 | -83.9654 | 3.3336 | 8.0969 | 0 | -6.657 | -2.6413 | 1 | 0.8
GF | C1 | 1 | (S10)-RDHEXPEYPP | Combination |  |  | 0 | -67.4505 | 7.3978 | -6.2144 | 0 | 0 | 0 | 1 | 0
GF | C1 | 1 | (S10)-RDHEXPEYPP | Combination |  |  | 0.4 | -66.8097 | 7.3978 | -6.2144 | 0 | 2.5834 | -2.9748 | 1 | 0.4
GF | C1 | 1 | (S10)-RDHEXPEYPP | Combination |  |  | 0.8 | -66.1689 | 7.3978 | -6.2144 | 0 | 5.1575 | -5.9485 | 1 | 0.8
GF | C1 | 1 | (S10)-RDHEXPN | Combination |  |  | 0 | -93.971 | 6.772 | 8.3943 | 0 | 0 | 0 | 1 | 0
GF | C1 | 1 | (S10)-RDHEXPN | Combination |  |  | 0.4 | -93.3302 | 6.772 | 8.3943 | 0 | -3.4588 | -2.7235 | 1 | 0.4
GF | C1 | 1 | (S10)-RDHEXPN | Combination |  |  | 0.8 | -92.6894 | 6.772 | 8.3943 | 0 | -6.9051 | -5.4459 | 1 | 0.8
GF | C1 | 1 | (S10)-RDHEXPP | Combination |  |  | 0 | -58.7265 | 3.9594 | -6.5119 | 0 | 0 | 0 | 1 | 0
GF | C1 | 1 | (S10)-RDHEXPP | Combination |  |  | 0.4 | -58.0857 | 3.9594 | -6.5119 | 0 | 2.7077 | -1.5723 | 1 | 0.4
GF | C1 | 1 | (S10)-RDHEXPP | Combination |  |  | 0.8 | -57.4449 | 3.9594 | -6.5119 | 0 | 5.4056 | -3.144 | 1 | 0.8
GF | C1 | 1 | (S10)-RDHEYNEXNN | Combination |  |  | 0 | -50.086 | -6.8891 | 2.6749 | 0 | 0 | 0 | 1 | 0
GF | C1 | 1 | (S10)-RDHEYNEXNN | Combination |  |  | 0.4 | -49.4452 | -6.8891 | 2.6749 | 0 | -1.0884 | 2.851 | 1 | 0.4
GF | C1 | 1 | (S10)-RDHEYNEXNN | Combination |  |  | 0.8 | -48.8044 | -6.8891 | 2.6749 | 0 | -2.1729 | 5.7009 | 1 | 0.8
GF | C1 | 1 | (S10)-RDHEYNEXNP | Combination |  |  | 0 | -102.6115 | 17.6205 | -0.7925 | 0 | 0 | 0 | 1 | 0
GF | C1 | 1 | (S10)-RDHEYNEXNP | Combination |  |  | 0.4 | -101.9707 | 17.6205 | -0.7925 | 0 | 0.3373 | -7.1468 | 1 | 0.4
GF | C1 | 1 | (S10)-RDHEYNEXNP | Combination |  |  | 0.8 | -101.3299 | 17.6205 | -0.7925 | 0 | 0.6734 | -14.2907 | 1 | 0.8
GF | C1 | 1 | (S10)-RDHEYNEXPN | Combination |  |  | 0 | -48.798 | -7.523 | 2.9301 | 0 | 0 | 0 | 1 | 0
GF | C1 | 1 | (S10)-RDHEYNEXPN | Combination |  |  | 0.4 | -48.1572 | -7.523 | 2.9301 | 0 | -1.1939 | 3.1099 | 1 | 0.4
GF | C1 | 1 | (S10)-RDHEYNEXPN | Combination |  |  | 0.8 | -47.5164 | -7.523 | 2.9301 | 0 | -2.3834 | 6.2186 | 1 | 0.8
GF | C1 | 1 | (S10)-RDHEYNEXPP | Combination |  |  | 0 | -103.8995 | 18.2544 | -1.0477 | 0 | 0 | 0 | 1 | 0
GF | C1 | 1 | (S10)-RDHEYNEXPP | Combination |  |  | 0.4 | -103.2587 | 18.2544 | -1.0477 | 0 | 0.4428 | -7.4057 | 1 | 0.4
GF | C1 | 1 | (S10)-RDHEYNEXPP | Combination |  |  | 0.8 | -102.6179 | 18.2544 | -1.0477 | 0 | 0.8839 | -14.8084 | 1 | 0.8
GF | C1 | 1 | (S10)-RDHEYNN | Combination |  |  | 0 | -43.5113 | -7.9449 | 0.6942 | 0 | 0 | 0 | 1 | 0
GF | C1 | 1 | (S10)-RDHEYNN | Combination |  |  | 0.4 | -42.8705 | -7.9449 | 0.6942 | 0 | -0.2689 | 3.2826 | 1 | 0.4
GF | C1 | 1 | (S10)-RDHEYNN | Combination |  |  | 0.8 | -42.2297 | -7.9449 | 0.6942 | 0 | -0.5368 | 6.5639 | 1 | 0.8
GF | C1 | 1 | (S10)-RDHEYNP | Combination |  |  | 0 | -109.1862 | 18.6763 | 1.1883 | 0 | 0 | 0 | 1 | 0
GF | C1 | 1 | (S10)-RDHEYNP | Combination |  |  | 0.4 | -108.5454 | 18.6763 | 1.1883 | 0 | -0.4822 | -7.5784 | 1 | 0.4
GF | C1 | 1 | (S10)-RDHEYNP | Combination |  |  | 0.8 | -107.9046 | 18.6763 | 1.1883 | 0 | -0.9627 | -15.1537 | 1 | 0.8
GF | C1 | 1 | (S10)-RDHEYPEXNN | Combination |  |  | 0 | -53.8434 | -5.0401 | 1.9305 | 0 | 0 | 0 | 1 | 0
GF | C1 | 1 | (S10)-RDHEYPEXNN | Combination |  |  | 0.4 | -53.2026 | -5.0401 | 1.9305 | 0 | -0.7809 | 2.0957 | 1 | 0.4
GF | C1 | 1 | (S10)-RDHEYPEXNN | Combination |  |  | 0.8 | -52.5618 | -5.0401 | 1.9305 | 0 | -1.559 | 4.1905 | 1 | 0.8
GF | C1 | 1 | (S10)-RDHEYPEXNP | Combination |  |  | 0 | -98.854 | 15.7715 | -0.048 | 0 | 0 | 0 | 1 | 0
GF | C1 | 1 | (S10)-RDHEYPEXNP | Combination |  |  | 0.4 | -98.2132 | 15.7715 | -0.048 | 0 | 0.0298 | -6.3915 | 1 | 0.4
GF | C1 | 1 | (S10)-RDHEYPEXNP | Combination |  |  | 0.8 | -97.5724 | 15.7715 | -0.048 | 0 | 0.0595 | -12.7804 | 1 | 0.8
GF | C1 | 1 | (S10)-RDHEYPEXPN | Combination |  |  | 0 | -52.5554 | -5.674 | 2.1857 | 0 | 0 | 0 | 1 | 0
GF | C1 | 1 | (S10)-RDHEYPEXPN | Combination |  |  | 0.4 | -51.9146 | -5.674 | 2.1857 | 0 | -0.8863 | 2.3546 | 1 | 0.4
GF | C1 | 1 | (S10)-RDHEYPEXPN | Combination |  |  | 0.8 | -51.2738 | -5.674 | 2.1857 | 0 | -1.7694 | 4.7083 | 1 | 0.8
GF | C1 | 1 | (S10)-RDHEYPEXPP | Combination |  |  | 0 | -100.1421 | 16.4054 | -0.3032 | 0 | 0 | 0 | 1 | 0
GF | C1 | 1 | (S10)-RDHEYPEXPP | Combination |  |  | 0.4 | -99.5013 | 16.4054 | -0.3032 | 0 | 0.1352 | -6.6504 | 1 | 0.4
GF | C1 | 1 | (S10)-RDHEYPEXPP | Combination |  |  | 0.8 | -98.8605 | 16.4054 | -0.3032 | 0 | 0.27 | -13.2981 | 1 | 0.8
GF | C1 | 1 | (S10)-RDHEYPN | Combination |  |  | 0 | -47.2687 | -6.0959 | -0.0502 | 0 | 0 | 0 | 1 | 0
GF | C1 | 1 | (S10)-RDHEYPN | Combination |  |  | 0.4 | -46.6279 | -6.0959 | -0.0502 | 0 | 0.0387 | 2.5273 | 1 | 0.4
GF | C1 | 1 | (S10)-RDHEYPN | Combination |  |  | 0.8 | -45.9871 | -6.0959 | -0.0502 | 0 | 0.0772 | 5.0536 | 1 | 0.8
GF | C1 | 1 | (S10)-RDHEYPP | Combination |  |  | 0 | -105.4288 | 16.8273 | 1.9327 | 0 | 0 | 0 | 1 | 0
GF | C1 | 1 | (S10)-RDHEYPP | Combination |  |  | 0.4 | -104.788 | 16.8273 | 1.9327 | 0 | -0.7898 | -6.8231 | 1 | 0.4
GF | C1 | 1 | (S10)-RDHEYPP | Combination |  |  | 0.8 | -104.1472 | 16.8273 | 1.9327 | 0 | -1.5766 | -13.6434 | 1 | 0.8
GF | C1 | 1 | (S10)-RDHSPEC(X+Y) | Combination | Max |  | 0 | -36.0473 | 22.8631 | 14.0714 | 0 | 0 | 0 | 1 | 0
GF | C1 | 1 | (S10)-RDHSPEC(X+Y) | Combination | Max |  | 0.4 | -35.3273 | 22.8631 | 14.0714 | 0 | 4.7836 | 4.3203 | 1 | 0.4
GF | C1 | 1 | (S10)-RDHSPEC(X+Y) | Combination | Max |  | 0.8 | -34.6073 | 22.8631 | 14.0714 | 0 | 9.5686 | 8.6417 | 1 | 0.8
GF | C1 | 1 | (S10)-RDHSPEC(X+Y) | Combination | Min |  | 0 | -135.5229 | -10.8054 | -11.9562 | 0 | 0 | 0 | 1 | 0
GF | C1 | 1 | (S10)-RDHSPEC(X+Y) | Combination | Min |  | 0.4 | -134.8029 | -10.8054 | -11.9562 | 0 | -5.6275 | -9.1471 | 1 | 0.4
GF | C1 | 1 | (S10)-RDHSPEC(X+Y) | Combination | Min |  | 0.8 | -134.0829 | -10.8054 | -11.9562 | 0 | -11.2534 | -18.2931 | 1 | 0.8
GF | C1 | 1 | (S10)-RDHSPEC(X+Y)+SPEC(Y+X) | Combination | Max |  | 0 | -22.5434 | 28.2894 | 16.1919 | 0 | 0 | 0 | 1 | 0
GF | C1 | 1 | (S10)-RDHSPEC(X+Y)+SPEC(Y+X) | Combination | Max |  | 0.4 | -21.8234 | 28.2894 | 16.1919 | 0 | 5.6318 | 6.4909 | 1 | 0.4
GF | C1 | 1 | (S10)-RDHSPEC(X+Y)+SPEC(Y+X) | Combination | Max |  | 0.8 | -21.1034 | 28.2894 | 16.1919 | 0 | 11.2651 | 12.9827 | 1 | 0.8
GF | C1 | 1 | (S10)-RDHSPEC(X+Y)+SPEC(Y+X) | Combination | Min |  | 0 | -149.0268 | -16.2317 | -14.0768 | 0 | 0 | 0 | 1 | 0
GF | C1 | 1 | (S10)-RDHSPEC(X+Y)+SPEC(Y+X) | Combination | Min |  | 0.4 | -148.3068 | -16.2317 | -14.0768 | 0 | -6.4757 | -11.3176 | 1 | 0.4
GF | C1 | 1 | (S10)-RDHSPEC(X+Y)+SPEC(Y+X) | Combination | Min |  | 0.8 | -147.5868 | -16.2317 | -14.0768 | 0 | -12.9499 | -22.6342 | 1 | 0.8
GF | C1 | 1 | (S10)-RDHSPEC(X+Y)+SPEC(Y-X) | Combination | Max |  | 0 | -19.1731 | 29.7734 | 15.1561 | 0 | 0 | 0 | 1 | 0
GF | C1 | 1 | (S10)-RDHSPEC(X+Y)+SPEC(Y-X) | Combination | Max |  | 0.4 | -18.4531 | 29.7734 | 15.1561 | 0 | 5.2175 | 7.0844 | 1 | 0.4
GF | C1 | 1 | (S10)-RDHSPEC(X+Y)+SPEC(Y-X) | Combination | Max |  | 0.8 | -17.7331 | 29.7734 | 15.1561 | 0 | 10.4365 | 14.1699 | 1 | 0.8
GF | C1 | 1 | (S10)-RDHSPEC(X+Y)+SPEC(Y-X) | Combination | Min |  | 0 | -152.3971 | -17.7156 | -13.041 | 0 | 0 | 0 | 1 | 0
GF | C1 | 1 | (S10)-RDHSPEC(X+Y)+SPEC(Y-X) | Combination | Min |  | 0.4 | -151.6771 | -17.7156 | -13.041 | 0 | -6.0614 | -11.9112 | 1 | 0.4
GF | C1 | 1 | (S10)-RDHSPEC(X+Y)+SPEC(Y-X) | Combination | Min |  | 0.8 | -150.9571 | -17.7156 | -13.041 | 0 | -12.1213 | -23.8214 | 1 | 0.8
GF | C1 | 1 | (S10)-RDHSPEC(X-Y) | Combination | Max |  | 0 | -46.4635 | 21.6637 | 11.4511 | 0 | 0 | 0 | 1 | 0
GF | C1 | 1 | (S10)-RDHSPEC(X-Y) | Combination | Max |  | 0.4 | -45.7435 | 21.6637 | 11.4511 | 0 | 3.7354 | 3.8406 | 1 | 0.4
GF | C1 | 1 | (S10)-RDHSPEC(X-Y) | Combination | Max |  | 0.8 | -45.0235 | 21.6637 | 11.4511 | 0 | 7.4724 | 7.6821 | 1 | 0.8
GF | C1 | 1 | (S10)-RDHSPEC(X-Y) | Combination | Min |  | 0 | -125.1067 | -9.606 | -9.3359 | 0 | 0 | 0 | 1 | 0
GF | C1 | 1 | (S10)-RDHSPEC(X-Y) | Combination | Min |  | 0.4 | -124.3867 | -9.606 | -9.3359 | 0 | -4.5794 | -8.6673 | 1 | 0.4
GF | C1 | 1 | (S10)-RDHSPEC(X-Y) | Combination | Min |  | 0.8 | -123.6667 | -9.606 | -9.3359 | 0 | -9.1572 | -17.3336 | 1 | 0.8
GF | C1 | 1 | (S10)-RDHSPEC(Y+X) | Combination | Max |  | 0 | -43.1406 | 23.3149 | 7.5063 | 0 | 0 | 0 | 1 | 0
GF | C1 | 1 | (S10)-RDHSPEC(Y+X) | Combination | Max |  | 0.4 | -42.4206 | 23.3149 | 7.5063 | 0 | 2.1575 | 4.5011 | 1 | 0.4
GF | C1 | 1 | (S10)-RDHSPEC(Y+X) | Combination | Max |  | 0.8 | -41.7006 | 23.3149 | 7.5063 | 0 | 4.3166 | 9.0031 | 1 | 0.8
GF | C1 | 1 | (S10)-RDHSPEC(Y+X) | Combination | Min |  | 0 | -128.4296 | -11.2571 | -5.3912 | 0 | 0 | 0 | 1 | 0
GF | C1 | 1 | (S10)-RDHSPEC(Y+X) | Combination | Min |  | 0.4 | -127.7096 | -11.2571 | -5.3912 | 0 | -3.0015 | -9.3278 | 1 | 0.4
GF | C1 | 1 | (S10)-RDHSPEC(Y+X) | Combination | Min |  | 0.8 | -126.9896 | -11.2571 | -5.3912 | 0 | -6.0014 | -18.6546 | 1 | 0.8
GF | C1 | 1 | (S10)-RDHSPEC(Y+X)+SPEC(X+Y) | Combination | Max |  | 0 | -27.6101 | 28.6121 | 11.5026 | 0 | 0 | 0 | 1 | 0
GF | C1 | 1 | (S10)-RDHSPEC(Y+X)+SPEC(X+Y) | Combination | Max |  | 0.4 | -26.8901 | 28.6121 | 11.5026 | 0 | 3.756 | 6.6199 | 1 | 0.4
GF | C1 | 1 | (S10)-RDHSPEC(Y+X)+SPEC(X+Y) | Combination | Max |  | 0.8 | -26.1701 | 28.6121 | 11.5026 | 0 | 7.5136 | 13.2408 | 1 | 0.8
GF | C1 | 1 | (S10)-RDHSPEC(Y+X)+SPEC(X+Y) | Combination | Min |  | 0 | -143.9601 | -16.5544 | -9.3875 | 0 | 0 | 0 | 1 | 0
GF | C1 | 1 | (S10)-RDHSPEC(Y+X)+SPEC(X+Y) | Combination | Min |  | 0.4 | -143.2401 | -16.5544 | -9.3875 | 0 | -4.6 | -11.4467 | 1 | 0.4
GF | C1 | 1 | (S10)-RDHSPEC(Y+X)+SPEC(X+Y) | Combination | Min |  | 0.8 | -142.5201 | -16.5544 | -9.3875 | 0 | -9.1984 | -22.8923 | 1 | 0.8
GF | C1 | 1 | (S10)-RDHSPEC(Y+X)+SPEC(X-Y) | Combination | Max |  | 0 | -31.3442 | 28.0053 | 10.6244 | 0 | 0 | 0 | 1 | 0
GF | C1 | 1 | (S10)-RDHSPEC(Y+X)+SPEC(X-Y) | Combination | Max |  | 0.4 | -30.6242 | 28.0053 | 10.6244 | 0 | 3.4048 | 6.3772 | 1 | 0.4
GF | C1 | 1 | (S10)-RDHSPEC(Y+X)+SPEC(X-Y) | Combination | Max |  | 0.8 | -29.9042 | 28.0053 | 10.6244 | 0 | 6.8111 | 12.7554 | 1 | 0.8
GF | C1 | 1 | (S10)-RDHSPEC(Y+X)+SPEC(X-Y) | Combination | Min |  | 0 | -140.226 | -15.9476 | -8.5093 | 0 | 0 | 0 | 1 | 0
GF | C1 | 1 | (S10)-RDHSPEC(Y+X)+SPEC(X-Y) | Combination | Min |  | 0.4 | -139.506 | -15.9476 | -8.5093 | 0 | -4.2487 | -11.2039 | 1 | 0.4
GF | C1 | 1 | (S10)-RDHSPEC(Y+X)+SPEC(X-Y) | Combination | Min |  | 0.8 | -138.786 | -15.9476 | -8.5093 | 0 | -8.4959 | -22.4069 | 1 | 0.8
GF | C1 | 1 | (S10)-RDHSPEC(Y-X) | Combination | Max |  | 0 | -31.9064 | 28.2615 | 4.0538 | 0 | 0 | 0 | 1 | 0
GF | C1 | 1 | (S10)-RDHSPEC(Y-X) | Combination | Max |  | 0.4 | -31.1864 | 28.2615 | 4.0538 | 0 | 0.7765 | 6.4797 | 1 | 0.4
GF | C1 | 1 | (S10)-RDHSPEC(Y-X) | Combination | Max |  | 0.8 | -30.4664 | 28.2615 | 4.0538 | 0 | 1.5546 | 12.9603 | 1 | 0.8
GF | C1 | 1 | (S10)-RDHSPEC(Y-X) | Combination | Min |  | 0 | -139.6638 | -16.2037 | -1.9386 | 0 | 0 | 0 | 1 | 0
GF | C1 | 1 | (S10)-RDHSPEC(Y-X) | Combination | Min |  | 0.4 | -138.9438 | -16.2037 | -1.9386 | 0 | -1.6205 | -11.3064 | 1 | 0.4
GF | C1 | 1 | (S10)-RDHSPEC(Y-X) | Combination | Min |  | 0.8 | -138.2238 | -16.2037 | -1.9386 | 0 | -3.2394 | -22.6118 | 1 | 0.8
GF | C1 | 1 | (S10)-RDHSPECX | Combination | Max |  | 0 | -38.5003 | 23.6489 | 12.3924 | 0 | 0 | 0 | 1 | 0
GF | C1 | 1 | (S10)-RDHSPECX | Combination | Max |  | 0.4 | -37.7803 | 23.6489 | 12.3924 | 0 | 4.2656 | 4.7737 | 1 | 0.4
GF | C1 | 1 | (S10)-RDHSPECX | Combination | Max |  | 0.8 | -37.0603 | 23.6489 | 12.3924 | 0 | 8.5156 | 9.5454 | 1 | 0.8
GF | C1 | 1 | (S10)-RDHSPECX | Combination | Min |  | 0 | -133.0699 | -11.5911 | -10.2773 | 0 | 0 | 0 | 1 | 0
GF | C1 | 1 | (S10)-RDHSPECX | Combination | Min |  | 0.4 | -132.3499 | -11.5911 | -10.2773 | 0 | -5.1095 | -9.6004 | 1 | 0.4
GF | C1 | 1 | (S10)-RDHSPECX | Combination | Min |  | 0.8 | -131.6299 | -11.5911 | -10.2773 | 0 | -10.2004 | -19.1969 | 1 | 0.8
GF | C1 | 1 | (S10)-RDHSPECXY | Combination | Max |  | 0 | -23.9254 | 29.2963 | 13.8222 | 0 | 0 | 0 | 1 | 0
GF | C1 | 1 | (S10)-RDHSPECXY | Combination | Max |  | 0.4 | -23.2054 | 29.2963 | 13.8222 | 0 | 4.8576 | 7.071 | 1 | 0.4
GF | C1 | 1 | (S10)-RDHSPECXY | Combination | Max |  | 0.8 | -22.4854 | 29.2963 | 13.8222 | 0 | 9.6976 | 14.1391 | 1 | 0.8
GF | C1 | 1 | (S10)-RDHSPECXY | Combination | Min |  | 0 | -147.6448 | -17.2385 | -11.7071 | 0 | 0 | 0 | 1 | 0
GF | C1 | 1 | (S10)-RDHSPECXY | Combination | Min |  | 0.4 | -146.9248 | -17.2385 | -11.7071 | 0 | -5.7015 | -11.8977 | 1 | 0.4
GF | C1 | 1 | (S10)-RDHSPECXY | Combination | Min |  | 0.8 | -146.2048 | -17.2385 | -11.7071 | 0 | -11.3824 | -23.7905 | 1 | 0.8
GF | C1 | 1 | (S10)-RDHSPECY | Combination | Max |  | 0 | -34.982 | 25.6807 | 6.3557 | 0 | 0 | 0 | 1 | 0
GF | C1 | 1 | (S10)-RDHSPECY | Combination | Max |  | 0.4 | -34.262 | 25.6807 | 6.3557 | 0 | 1.7716 | 5.5817 | 1 | 0.4
GF | C1 | 1 | (S10)-RDHSPECY | Combination | Max |  | 0.8 | -33.542 | 25.6807 | 6.3557 | 0 | 3.5367 | 11.1611 | 1 | 0.8
GF | C1 | 1 | (S10)-RDHSPECY | Combination | Min |  | 0 | -136.5882 | -13.623 | -4.2405 | 0 | 0 | 0 | 1 | 0
GF | C1 | 1 | (S10)-RDHSPECY | Combination | Min |  | 0.4 | -135.8682 | -13.623 | -4.2405 | 0 | -2.6155 | -10.4084 | 1 | 0.4
GF | C1 | 1 | (S10)-RDHSPECY | Combination | Min |  | 0.8 | -135.1482 | -13.623 | -4.2405 | 0 | -5.2215 | -20.8126 | 1 | 0.8
GF | C1 | 1 | (S10)-RDHSPECYX | Combination | Max |  | 0 | -20.9964 | 30.8923 | 9.7082 | 0 | 0 | 0 | 1 | 0
GF | C1 | 1 | (S10)-RDHSPECYX | Combination | Max |  | 0.4 | -20.2764 | 30.8923 | 9.7082 | 0 | 3.158 | 7.7074 | 1 | 0.4
GF | C1 | 1 | (S10)-RDHSPECYX | Combination | Max |  | 0.8 | -19.5564 | 30.8923 | 9.7082 | 0 | 6.3045 | 15.4117 | 1 | 0.8
GF | C1 | 1 | (S10)-RDHSPECYX | Combination | Min |  | 0 | -150.5738 | -18.8345 | -7.5931 | 0 | 0 | 0 | 1 | 0
GF | C1 | 1 | (S10)-RDHSPECYX | Combination | Min |  | 0.4 | -149.8538 | -18.8345 | -7.5931 | 0 | -4.0019 | -12.5341 | 1 | 0.4
GF | C1 | 1 | (S10)-RDHSPECYX | Combination | Min |  | 0.8 | -149.1338 | -18.8345 | -7.5931 | 0 | -7.9894 | -25.0632 | 1 | 0.8
GF | C1 | 1 | (S10)-RDSPEC(X+Y) | Combination | Max |  | 0 | -36.0473 | 22.8631 | 14.0714 | 0 | 0 | 0 | 1 | 0
GF | C1 | 1 | (S10)-RDSPEC(X+Y) | Combination | Max |  | 0.4 | -35.3273 | 22.8631 | 14.0714 | 0 | 4.7836 | 4.3203 | 1 | 0.4
GF | C1 | 1 | (S10)-RDSPEC(X+Y) | Combination | Max |  | 0.8 | -34.6073 | 22.8631 | 14.0714 | 0 | 9.5686 | 8.6417 | 1 | 0.8
GF | C1 | 1 | (S10)-RDSPEC(X+Y) | Combination | Min |  | 0 | -135.5229 | -10.8054 | -11.9562 | 0 | 0 | 0 | 1 | 0
GF | C1 | 1 | (S10)-RDSPEC(X+Y) | Combination | Min |  | 0.4 | -134.8029 | -10.8054 | -11.9562 | 0 | -5.6275 | -9.1471 | 1 | 0.4
GF | C1 | 1 | (S10)-RDSPEC(X+Y) | Combination | Min |  | 0.8 | -134.0829 | -10.8054 | -11.9562 | 0 | -11.2534 | -18.2931 | 1 | 0.8
GF | C1 | 1 | (S10)-RDSPEC(X+Y)+SPEC(Y+X) | Combination | Max |  | 0 | -23.254 | 28.0489 | 16.006 | 0 | 0 | 0 | 1 | 0
GF | C1 | 1 | (S10)-RDSPEC(X+Y)+SPEC(Y+X) | Combination | Max |  | 0.4 | -22.534 | 28.0489 | 16.006 | 0 | 5.5574 | 6.3947 | 1 | 0.4
GF | C1 | 1 | (S10)-RDSPEC(X+Y)+SPEC(Y+X) | Combination | Max |  | 0.8 | -21.814 | 28.0489 | 16.006 | 0 | 11.1163 | 12.7903 | 1 | 0.8
GF | C1 | 1 | (S10)-RDSPEC(X+Y)+SPEC(Y+X) | Combination | Min |  | 0 | -148.3163 | -15.9912 | -13.8909 | 0 | 0 | 0 | 1 | 0
GF | C1 | 1 | (S10)-RDSPEC(X+Y)+SPEC(Y+X) | Combination | Min |  | 0.4 | -147.5963 | -15.9912 | -13.8909 | 0 | -6.4013 | -11.2214 | 1 | 0.4
GF | C1 | 1 | (S10)-RDSPEC(X+Y)+SPEC(Y+X) | Combination | Min |  | 0.8 | -146.8763 | -15.9912 | -13.8909 | 0 | -12.8011 | -22.4418 | 1 | 0.8
GF | C1 | 1 | (S10)-RDSPEC(X+Y)+SPEC(Y-X) | Combination | Max |  | 0 | -19.8837 | 29.5329 | 14.9702 | 0 | 0 | 0 | 1 | 0
GF | C1 | 1 | (S10)-RDSPEC(X+Y)+SPEC(Y-X) | Combination | Max |  | 0.4 | -19.1637 | 29.5329 | 14.9702 | 0 | 5.1431 | 6.9883 | 1 | 0.4
GF | C1 | 1 | (S10)-RDSPEC(X+Y)+SPEC(Y-X) | Combination | Max |  | 0.8 | -18.4437 | 29.5329 | 14.9702 | 0 | 10.2877 | 13.9775 | 1 | 0.8
GF | C1 | 1 | (S10)-RDSPEC(X+Y)+SPEC(Y-X) | Combination | Min |  | 0 | -151.6865 | -17.4752 | -12.8551 | 0 | 0 | 0 | 1 | 0
GF | C1 | 1 | (S10)-RDSPEC(X+Y)+SPEC(Y-X) | Combination | Min |  | 0.4 | -150.9665 | -17.4752 | -12.8551 | 0 | -5.987 | -11.815 | 1 | 0.4
GF | C1 | 1 | (S10)-RDSPEC(X+Y)+SPEC(Y-X) | Combination | Min |  | 0.8 | -150.2465 | -17.4752 | -12.8551 | 0 | -11.9725 | -23.629 | 1 | 0.8
GF | C1 | 1 | (S10)-RDSPEC(X-Y) | Combination | Max |  | 0 | -46.4635 | 21.6637 | 11.4511 | 0 | 0 | 0 | 1 | 0
GF | C1 | 1 | (S10)-RDSPEC(X-Y) | Combination | Max |  | 0.4 | -45.7435 | 21.6637 | 11.4511 | 0 | 3.7354 | 3.8406 | 1 | 0.4
GF | C1 | 1 | (S10)-RDSPEC(X-Y) | Combination | Max |  | 0.8 | -45.0235 | 21.6637 | 11.4511 | 0 | 7.4724 | 7.6821 | 1 | 0.8
GF | C1 | 1 | (S10)-RDSPEC(X-Y) | Combination | Min |  | 0 | -125.1067 | -9.606 | -9.3359 | 0 | 0 | 0 | 1 | 0
GF | C1 | 1 | (S10)-RDSPEC(X-Y) | Combination | Min |  | 0.4 | -124.3867 | -9.606 | -9.3359 | 0 | -4.5794 | -8.6673 | 1 | 0.4
GF | C1 | 1 | (S10)-RDSPEC(X-Y) | Combination | Min |  | 0.8 | -123.6667 | -9.606 | -9.3359 | 0 | -9.1572 | -17.3336 | 1 | 0.8
GF | C1 | 1 | (S10)-RDSPEC(Y+X) | Combination | Max |  | 0 | -43.1406 | 23.3149 | 7.5063 | 0 | 0 | 0 | 1 | 0
GF | C1 | 1 | (S10)-RDSPEC(Y+X) | Combination | Max |  | 0.4 | -42.4206 | 23.3149 | 7.5063 | 0 | 2.1575 | 4.5011 | 1 | 0.4
GF | C1 | 1 | (S10)-RDSPEC(Y+X) | Combination | Max |  | 0.8 | -41.7006 | 23.3149 | 7.5063 | 0 | 4.3166 | 9.0031 | 1 | 0.8
GF | C1 | 1 | (S10)-RDSPEC(Y+X) | Combination | Min |  | 0 | -128.4296 | -11.2571 | -5.3912 | 0 | 0 | 0 | 1 | 0
GF | C1 | 1 | (S10)-RDSPEC(Y+X) | Combination | Min |  | 0.4 | -127.7096 | -11.2571 | -5.3912 | 0 | -3.0015 | -9.3278 | 1 | 0.4
GF | C1 | 1 | (S10)-RDSPEC(Y+X) | Combination | Min |  | 0.8 | -126.9896 | -11.2571 | -5.3912 | 0 | -6.0014 | -18.6546 | 1 | 0.8
GF | C1 | 1 | (S10)-RDSPEC(Y+X)+SPEC(X+Y) | Combination | Max |  | 0 | -28.2193 | 28.3652 | 11.4105 | 0 | 0 | 0 | 1 | 0
GF | C1 | 1 | (S10)-RDSPEC(Y+X)+SPEC(X+Y) | Combination | Max |  | 0.4 | -27.4993 | 28.3652 | 11.4105 | 0 | 3.7192 | 6.5212 | 1 | 0.4
GF | C1 | 1 | (S10)-RDSPEC(Y+X)+SPEC(X+Y) | Combination | Max |  | 0.8 | -26.7793 | 28.3652 | 11.4105 | 0 | 7.4399 | 13.0433 | 1 | 0.8
GF | C1 | 1 | (S10)-RDSPEC(Y+X)+SPEC(X+Y) | Combination | Min |  | 0 | -143.3509 | -16.3074 | -9.2953 | 0 | 0 | 0 | 1 | 0
GF | C1 | 1 | (S10)-RDSPEC(Y+X)+SPEC(X+Y) | Combination | Min |  | 0.4 | -142.6309 | -16.3074 | -9.2953 | 0 | -4.5631 | -11.3479 | 1 | 0.4
GF | C1 | 1 | (S10)-RDSPEC(Y+X)+SPEC(X+Y) | Combination | Min |  | 0.8 | -141.9109 | -16.3074 | -9.2953 | 0 | -9.1247 | -22.6948 | 1 | 0.8
GF | C1 | 1 | (S10)-RDSPEC(Y+X)+SPEC(X-Y) | Combination | Max |  | 0 | -31.3442 | 28.0053 | 10.6244 | 0 | 0 | 0 | 1 | 0
GF | C1 | 1 | (S10)-RDSPEC(Y+X)+SPEC(X-Y) | Combination | Max |  | 0.4 | -30.6242 | 28.0053 | 10.6244 | 0 | 3.4048 | 6.3772 | 1 | 0.4
GF | C1 | 1 | (S10)-RDSPEC(Y+X)+SPEC(X-Y) | Combination | Max |  | 0.8 | -29.9042 | 28.0053 | 10.6244 | 0 | 6.8111 | 12.7554 | 1 | 0.8
GF | C1 | 1 | (S10)-RDSPEC(Y+X)+SPEC(X-Y) | Combination | Min |  | 0 | -140.226 | -15.9476 | -8.5093 | 0 | 0 | 0 | 1 | 0
GF | C1 | 1 | (S10)-RDSPEC(Y+X)+SPEC(X-Y) | Combination | Min |  | 0.4 | -139.506 | -15.9476 | -8.5093 | 0 | -4.2487 | -11.2039 | 1 | 0.4
GF | C1 | 1 | (S10)-RDSPEC(Y+X)+SPEC(X-Y) | Combination | Min |  | 0.8 | -138.786 | -15.9476 | -8.5093 | 0 | -8.4959 | -22.4069 | 1 | 0.8
GF | C1 | 1 | (S10)-RDSPEC(Y-X) | Combination | Max |  | 0 | -31.9064 | 28.2615 | 4.0538 | 0 | 0 | 0 | 1 | 0
GF | C1 | 1 | (S10)-RDSPEC(Y-X) | Combination | Max |  | 0.4 | -31.1864 | 28.2615 | 4.0538 | 0 | 0.7765 | 6.4797 | 1 | 0.4
GF | C1 | 1 | (S10)-RDSPEC(Y-X) | Combination | Max |  | 0.8 | -30.4664 | 28.2615 | 4.0538 | 0 | 1.5546 | 12.9603 | 1 | 0.8
GF | C1 | 1 | (S10)-RDSPEC(Y-X) | Combination | Min |  | 0 | -139.6638 | -16.2037 | -1.9386 | 0 | 0 | 0 | 1 | 0
GF | C1 | 1 | (S10)-RDSPEC(Y-X) | Combination | Min |  | 0.4 | -138.9438 | -16.2037 | -1.9386 | 0 | -1.6205 | -11.3064 | 1 | 0.4
GF | C1 | 1 | (S10)-RDSPEC(Y-X) | Combination | Min |  | 0.8 | -138.2238 | -16.2037 | -1.9386 | 0 | -3.2394 | -22.6118 | 1 | 0.8
GF | C1 | 1 | (S10)-RDSPECX | Combination | Max |  | 0 | -39.1663 | 23.4007 | 12.2328 | 0 | 0 | 0 | 1 | 0
GF | C1 | 1 | (S10)-RDSPECX | Combination | Max |  | 0.4 | -38.4463 | 23.4007 | 12.2328 | 0 | 4.1995 | 4.6725 | 1 | 0.4
GF | C1 | 1 | (S10)-RDSPECX | Combination | Max |  | 0.8 | -37.7263 | 23.4007 | 12.2328 | 0 | 8.3838 | 9.343 | 1 | 0.8
GF | C1 | 1 | (S10)-RDSPECX | Combination | Min |  | 0 | -132.4039 | -11.343 | -10.1177 | 0 | 0 | 0 | 1 | 0
GF | C1 | 1 | (S10)-RDSPECX | Combination | Min |  | 0.4 | -131.6839 | -11.343 | -10.1177 | 0 | -5.0435 | -9.4992 | 1 | 0.4
GF | C1 | 1 | (S10)-RDSPECX | Combination | Min |  | 0.8 | -130.9639 | -11.343 | -10.1177 | 0 | -10.0686 | -18.9945 | 1 | 0.8
GF | C1 | 1 | (S10)-RDSPECXY | Combination | Max |  | 0 | -23.9254 | 29.2963 | 13.8222 | 0 | 0 | 0 | 1 | 0
GF | C1 | 1 | (S10)-RDSPECXY | Combination | Max |  | 0.4 | -23.2054 | 29.2963 | 13.8222 | 0 | 4.8576 | 7.071 | 1 | 0.4
GF | C1 | 1 | (S10)-RDSPECXY | Combination | Max |  | 0.8 | -22.4854 | 29.2963 | 13.8222 | 0 | 9.6976 | 14.1391 | 1 | 0.8
GF | C1 | 1 | (S10)-RDSPECXY | Combination | Min |  | 0 | -147.6448 | -17.2385 | -11.7071 | 0 | 0 | 0 | 1 | 0
GF | C1 | 1 | (S10)-RDSPECXY | Combination | Min |  | 0.4 | -146.9248 | -17.2385 | -11.7071 | 0 | -5.7015 | -11.8977 | 1 | 0.4
GF | C1 | 1 | (S10)-RDSPECXY | Combination | Min |  | 0.8 | -146.2048 | -17.2385 | -11.7071 | 0 | -11.3824 | -23.7905 | 1 | 0.8
GF | C1 | 1 | (S10)-RDSPECY | Combination | Max |  | 0 | -34.982 | 25.6807 | 6.3557 | 0 | 0 | 0 | 1 | 0
GF | C1 | 1 | (S10)-RDSPECY | Combination | Max |  | 0.4 | -34.262 | 25.6807 | 6.3557 | 0 | 1.7716 | 5.5817 | 1 | 0.4
GF | C1 | 1 | (S10)-RDSPECY | Combination | Max |  | 0.8 | -33.542 | 25.6807 | 6.3557 | 0 | 3.5367 | 11.1611 | 1 | 0.8
GF | C1 | 1 | (S10)-RDSPECY | Combination | Min |  | 0 | -136.5882 | -13.623 | -4.2405 | 0 | 0 | 0 | 1 | 0
GF | C1 | 1 | (S10)-RDSPECY | Combination | Min |  | 0.4 | -135.8682 | -13.623 | -4.2405 | 0 | -2.6155 | -10.4084 | 1 | 0.4
GF | C1 | 1 | (S10)-RDSPECY | Combination | Min |  | 0.8 | -135.1482 | -13.623 | -4.2405 | 0 | -5.2215 | -20.8126 | 1 | 0.8
GF | C1 | 1 | (S10)-RDSPECYX | Combination | Max |  | 0 | -20.9964 | 30.8923 | 9.7082 | 0 | 0 | 0 | 1 | 0
GF | C1 | 1 | (S10)-RDSPECYX | Combination | Max |  | 0.4 | -20.2764 | 30.8923 | 9.7082 | 0 | 3.158 | 7.7074 | 1 | 0.4
GF | C1 | 1 | (S10)-RDSPECYX | Combination | Max |  | 0.8 | -19.5564 | 30.8923 | 9.7082 | 0 | 6.3045 | 15.4117 | 1 | 0.8
GF | C1 | 1 | (S10)-RDSPECYX | Combination | Min |  | 0 | -150.5738 | -18.8345 | -7.5931 | 0 | 0 | 0 | 1 | 0
GF | C1 | 1 | (S10)-RDSPECYX | Combination | Min |  | 0.4 | -149.8538 | -18.8345 | -7.5931 | 0 | -4.0019 | -12.5341 | 1 | 0.4
GF | C1 | 1 | (S10)-RDSPECYX | Combination | Min |  | 0.8 | -149.1338 | -18.8345 | -7.5931 | 0 | -7.9894 | -25.0632 | 1 | 0.8
GF | C1 | 1 | (U6)-UDLEXNEYNN | Combination |  |  | 0 | -222.2114 | 11.0318 | 10.875 | 0 | 0 | 0 | 1 | 0
GF | C1 | 1 | (U6)-UDLEXNEYNN | Combination |  |  | 0.4 | -220.6586 | 11.0318 | 10.875 | 0 | -4.4685 | -4.4179 | 1 | 0.4
GF | C1 | 1 | (U6)-UDLEXNEYNN | Combination |  |  | 0.8 | -219.1058 | 11.0318 | 10.875 | 0 | -8.9209 | -8.834 | 1 | 0.8
GF | C1 | 1 | (U6)-UDLEXNEYNP | Combination |  |  | 0 | -187.7415 | 12.3862 | -7.7774 | 0 | 0 | 0 | 1 | 0
GF | C1 | 1 | (U6)-UDLEXNEYNP | Combination |  |  | 0.4 | -186.1887 | 12.3862 | -7.7774 | 0 | 3.2453 | -4.9621 | 1 | 0.4
GF | C1 | 1 | (U6)-UDLEXNEYNP | Combination |  |  | 0.8 | -184.6359 | 12.3862 | -7.7774 | 0 | 6.4788 | -9.9222 | 1 | 0.8
GF | C1 | 1 | (U6)-UDLEXNEYPN | Combination |  |  | 0 | -223.8217 | 11.8242 | 10.556 | 0 | 0 | 0 | 1 | 0
GF | C1 | 1 | (U6)-UDLEXNEYPN | Combination |  |  | 0.4 | -222.2689 | 11.8242 | 10.556 | 0 | -4.3367 | -4.7416 | 1 | 0.4
GF | C1 | 1 | (U6)-UDLEXNEYPN | Combination |  |  | 0.8 | -220.7161 | 11.8242 | 10.556 | 0 | -8.6578 | -9.4812 | 1 | 0.8
GF | C1 | 1 | (U6)-UDLEXNEYPP | Combination |  |  | 0 | -186.1312 | 11.5938 | -7.4584 | 0 | 0 | 0 | 1 | 0
GF | C1 | 1 | (U6)-UDLEXNEYPP | Combination |  |  | 0.4 | -184.5784 | 11.5938 | -7.4584 | 0 | 3.1135 | -4.6384 | 1 | 0.4
GF | C1 | 1 | (U6)-UDLEXNEYPP | Combination |  |  | 0.8 | -183.0256 | 11.5938 | -7.4584 | 0 | 6.2157 | -9.2749 | 1 | 0.8
GF | C1 | 1 | (U6)-UDLEXNN | Combination |  |  | 0 | -236.2846 | 16.7363 | 10.9809 | 0 | 0 | 0 | 1 | 0
GF | C1 | 1 | (U6)-UDLEXNN | Combination |  |  | 0.4 | -234.7318 | 16.7363 | 10.9809 | 0 | -4.5143 | -6.7452 | 1 | 0.4
GF | C1 | 1 | (U6)-UDLEXNN | Combination |  |  | 0.8 | -233.179 | 16.7363 | 10.9809 | 0 | -9.0121 | -13.4877 | 1 | 0.8
GF | C1 | 1 | (U6)-UDLEXNNO | Combination |  |  | 0 | -292.6392 | 25.7855 | 27.9587 | 0 | 0 | 0 | 1 | 0
GF | C1 | 1 | (U6)-UDLEXNNO | Combination |  |  | 0.4 | -291.0864 | 25.7855 | 27.9587 | 0 | -11.539 | -10.4446 | 1 | 0.4
GF | C1 | 1 | (U6)-UDLEXNNO | Combination |  |  | 0.8 | -289.5336 | 25.7855 | 27.9587 | 0 | -23.0362 | -20.8851 | 1 | 0.8
GF | C1 | 1 | (U6)-UDLEXNP | Combination |  |  | 0 | -173.6684 | 6.6817 | -7.8833 | 0 | 0 | 0 | 1 | 0
GF | C1 | 1 | (U6)-UDLEXNP | Combination |  |  | 0.4 | -172.1156 | 6.6817 | -7.8833 | 0 | 3.291 | -2.6348 | 1 | 0.4
GF | C1 | 1 | (U6)-UDLEXNP | Combination |  |  | 0.8 | -170.5628 | 6.6817 | -7.8833 | 0 | 6.5701 | -5.2685 | 1 | 0.8
GF | C1 | 1 | (U6)-UDLEXNPO | Combination |  |  | 0 | -117.3138 | -2.3675 | -24.8611 | 0 | 0 | 0 | 1 | 0
GF | C1 | 1 | (U6)-UDLEXNPO | Combination |  |  | 0.4 | -115.761 | -2.3675 | -24.8611 | 0 | 10.3158 | 1.0647 | 1 | 0.4
GF | C1 | 1 | (U6)-UDLEXNPO | Combination |  |  | 0.8 | -114.2082 | -2.3675 | -24.8611 | 0 | 20.5941 | 2.1289 | 1 | 0.8
GF | C1 | 1 | (U6)-UDLEXPEYNN | Combination |  |  | 0 | -216.0779 | 8.0135 | 12.0902 | 0 | 0 | 0 | 1 | 0
GF | C1 | 1 | (U6)-UDLEXPEYNN | Combination |  |  | 0.4 | -214.5251 | 8.0135 | 12.0902 | 0 | -4.9705 | -3.1849 | 1 | 0.4
GF | C1 | 1 | (U6)-UDLEXPEYNN | Combination |  |  | 0.8 | -212.9723 | 8.0135 | 12.0902 | 0 | -9.9231 | -6.3685 | 1 | 0.8
GF | C1 | 1 | (U6)-UDLEXPEYNP | Combination |  |  | 0 | -193.875 | 15.4045 | -8.9926 | 0 | 0 | 0 | 1 | 0
GF | C1 | 1 | (U6)-UDLEXPEYNP | Combination |  |  | 0.4 | -192.3222 | 15.4045 | -8.9926 | 0 | 3.7473 | -6.1951 | 1 | 0.4
GF | C1 | 1 | (U6)-UDLEXPEYNP | Combination |  |  | 0.8 | -190.7694 | 15.4045 | -8.9926 | 0 | 7.481 | -12.3877 | 1 | 0.8
GF | C1 | 1 | (U6)-UDLEXPEYPN | Combination |  |  | 0 | -217.6883 | 8.8059 | 11.7711 | 0 | 0 | 0 | 1 | 0
GF | C1 | 1 | (U6)-UDLEXPEYPN | Combination |  |  | 0.4 | -216.1355 | 8.8059 | 11.7711 | 0 | -4.8387 | -3.5086 | 1 | 0.4
GF | C1 | 1 | (U6)-UDLEXPEYPN | Combination |  |  | 0.8 | -214.5827 | 8.8059 | 11.7711 | 0 | -9.6599 | -7.0158 | 1 | 0.8
GF | C1 | 1 | (U6)-UDLEXPEYPP | Combination |  |  | 0 | -192.2647 | 14.612 | -8.6736 | 0 | 0 | 0 | 1 | 0
GF | C1 | 1 | (U6)-UDLEXPEYPP | Combination |  |  | 0.4 | -190.7119 | 14.612 | -8.6736 | 0 | 3.6155 | -5.8714 | 1 | 0.4
GF | C1 | 1 | (U6)-UDLEXPEYPP | Combination |  |  | 0.8 | -189.1591 | 14.612 | -8.6736 | 0 | 7.2179 | -11.7404 | 1 | 0.8
GF | C1 | 1 | (U6)-UDLEXPN | Combination |  |  | 0 | -230.1511 | 13.718 | 12.1961 | 0 | 0 | 0 | 1 | 0
GF | C1 | 1 | (U6)-UDLEXPN | Combination |  |  | 0.4 | -228.5983 | 13.718 | 12.1961 | 0 | -5.0163 | -5.5123 | 1 | 0.4
GF | C1 | 1 | (U6)-UDLEXPN | Combination |  |  | 0.8 | -227.0455 | 13.718 | 12.1961 | 0 | -10.0143 | -11.0223 | 1 | 0.8
GF | C1 | 1 | (U6)-UDLEXPNO | Combination |  |  | 0 | -275.4655 | 17.3343 | 31.3612 | 0 | 0 | 0 | 1 | 0
GF | C1 | 1 | (U6)-UDLEXPNO | Combination |  |  | 0.4 | -273.9127 | 17.3343 | 31.3612 | 0 | -12.9446 | -6.9924 | 1 | 0.4
GF | C1 | 1 | (U6)-UDLEXPNO | Combination |  |  | 0.8 | -272.3599 | 17.3343 | 31.3612 | 0 | -25.8423 | -13.9819 | 1 | 0.8
GF | C1 | 1 | (U6)-UDLEXPP | Combination |  |  | 0 | -179.8018 | 9.6999 | -9.0985 | 0 | 0 | 0 | 1 | 0
GF | C1 | 1 | (U6)-UDLEXPP | Combination |  |  | 0.4 | -178.249 | 9.6999 | -9.0985 | 0 | 3.793 | -3.8677 | 1 | 0.4
GF | C1 | 1 | (U6)-UDLEXPP | Combination |  |  | 0.8 | -176.6962 | 9.6999 | -9.0985 | 0 | 7.5723 | -7.7339 | 1 | 0.8
GF | C1 | 1 | (U6)-UDLEXPPO | Combination |  |  | 0 | -134.4874 | 6.0836 | -28.2636 | 0 | 0 | 0 | 1 | 0
GF | C1 | 1 | (U6)-UDLEXPPO | Combination |  |  | 0.4 | -132.9346 | 6.0836 | -28.2636 | 0 | 11.7214 | -2.3876 | 1 | 0.4
GF | C1 | 1 | (U6)-UDLEXPPO | Combination |  |  | 0.8 | -131.3818 | 6.0836 | -28.2636 | 0 | 23.4002 | -4.7743 | 1 | 0.8
GF | C1 | 1 | (U6)-UDLEYNEXNN | Combination |  |  | 0 | -167.4583 | -5.7979 | 4.0255 | 0 | 0 | 0 | 1 | 0
GF | C1 | 1 | (U6)-UDLEYNEXNN | Combination |  |  | 0.4 | -165.9055 | -5.7979 | 4.0255 | 0 | -1.63 | 2.4513 | 1 | 0.4
GF | C1 | 1 | (U6)-UDLEYNEXNN | Combination |  |  | 0.8 | -164.3527 | -5.7979 | 4.0255 | 0 | -3.2541 | 4.9016 | 1 | 0.8
GF | C1 | 1 | (U6)-UDLEYNEXNP | Combination |  |  | 0 | -242.4947 | 29.2159 | -0.9279 | 0 | 0 | 0 | 1 | 0
GF | C1 | 1 | (U6)-UDLEYNEXNP | Combination |  |  | 0.4 | -240.9419 | 29.2159 | -0.9279 | 0 | 0.4068 | -11.8313 | 1 | 0.4
GF | C1 | 1 | (U6)-UDLEYNEXNP | Combination |  |  | 0.8 | -239.3891 | 29.2159 | -0.9279 | 0 | 0.8121 | -23.6578 | 1 | 0.8
GF | C1 | 1 | (U6)-UDLEYNEXPN | Combination |  |  | 0 | -165.6182 | -6.7034 | 4.3901 | 0 | 0 | 0 | 1 | 0
GF | C1 | 1 | (U6)-UDLEYNEXPN | Combination |  |  | 0.4 | -164.0654 | -6.7034 | 4.3901 | 0 | -1.7806 | 2.8212 | 1 | 0.4
GF | C1 | 1 | (U6)-UDLEYNEXPN | Combination |  |  | 0.8 | -162.5126 | -6.7034 | 4.3901 | 0 | -3.5548 | 5.6412 | 1 | 0.8
GF | C1 | 1 | (U6)-UDLEYNEXPP | Combination |  |  | 0 | -244.3347 | 30.1214 | -1.2925 | 0 | 0 | 0 | 1 | 0
GF | C1 | 1 | (U6)-UDLEYNEXPP | Combination |  |  | 0.4 | -242.7819 | 30.1214 | -1.2925 | 0 | 0.5574 | -12.2012 | 1 | 0.4
GF | C1 | 1 | (U6)-UDLEYNEXPP | Combination |  |  | 0.8 | -241.2291 | 30.1214 | -1.2925 | 0 | 1.1128 | -24.3974 | 1 | 0.8
GF | C1 | 1 | (U6)-UDLEYNN | Combination |  |  | 0 | -158.0658 | -7.3061 | 1.1959 | 0 | 0 | 0 | 1 | 0
GF | C1 | 1 | (U6)-UDLEYNN | Combination |  |  | 0.4 | -156.513 | -7.3061 | 1.1959 | 0 | -0.4592 | 3.0679 | 1 | 0.4
GF | C1 | 1 | (U6)-UDLEYNN | Combination |  |  | 0.8 | -154.9602 | -7.3061 | 1.1959 | 0 | -0.9168 | 6.1345 | 1 | 0.8
GF | C1 | 1 | (U6)-UDLEYNNO | Combination |  |  | 0 | -73.6267 | -41.5333 | 0.5606 | 0 | 0 | 0 | 1 | 0
GF | C1 | 1 | (U6)-UDLEYNNO | Combination |  |  | 0.4 | -72.0739 | -41.5333 | 0.5606 | 0 | -0.1849 | 17.032 | 1 | 0.4
GF | C1 | 1 | (U6)-UDLEYNNO | Combination |  |  | 0.8 | -70.5211 | -41.5333 | 0.5606 | 0 | -0.3692 | 34.0572 | 1 | 0.8
GF | C1 | 1 | (U6)-UDLEYNP | Combination |  |  | 0 | -251.8871 | 30.7241 | 1.9017 | 0 | 0 | 0 | 1 | 0
GF | C1 | 1 | (U6)-UDLEYNP | Combination |  |  | 0.4 | -250.3343 | 30.7241 | 1.9017 | 0 | -0.764 | -12.4479 | 1 | 0.4
GF | C1 | 1 | (U6)-UDLEYNP | Combination |  |  | 0.8 | -248.7815 | 30.7241 | 1.9017 | 0 | -1.5252 | -24.8907 | 1 | 0.8
GF | C1 | 1 | (U6)-UDLEYNPO | Combination |  |  | 0 | -336.3262 | 64.9513 | 2.5369 | 0 | 0 | 0 | 1 | 0
GF | C1 | 1 | (U6)-UDLEYNPO | Combination |  |  | 0.4 | -334.7734 | 64.9513 | 2.5369 | 0 | -1.0383 | -26.412 | 1 | 0.4
GF | C1 | 1 | (U6)-UDLEYNPO | Combination |  |  | 0.8 | -333.2206 | 64.9513 | 2.5369 | 0 | -2.0728 | -52.8134 | 1 | 0.8
GF | C1 | 1 | (U6)-UDLEYPEXNN | Combination |  |  | 0 | -172.826 | -3.1565 | 2.962 | 0 | 0 | 0 | 1 | 0
GF | C1 | 1 | (U6)-UDLEYPEXNN | Combination |  |  | 0.4 | -171.2732 | -3.1565 | 2.962 | 0 | -1.1907 | 1.3723 | 1 | 0.4
GF | C1 | 1 | (U6)-UDLEYPEXNN | Combination |  |  | 0.8 | -169.7204 | -3.1565 | 2.962 | 0 | -2.3771 | 2.744 | 1 | 0.8
GF | C1 | 1 | (U6)-UDLEYPEXNP | Combination |  |  | 0 | -237.1269 | 26.5745 | 0.1355 | 0 | 0 | 0 | 1 | 0
GF | C1 | 1 | (U6)-UDLEYPEXNP | Combination |  |  | 0.4 | -235.5741 | 26.5745 | 0.1355 | 0 | -0.0325 | -10.7522 | 1 | 0.4
GF | C1 | 1 | (U6)-UDLEYPEXNP | Combination |  |  | 0.8 | -234.0213 | 26.5745 | 0.1355 | 0 | -0.065 | -21.5002 | 1 | 0.8
GF | C1 | 1 | (U6)-UDLEYPEXPN | Combination |  |  | 0 | -170.986 | -4.0619 | 3.3266 | 0 | 0 | 0 | 1 | 0
GF | C1 | 1 | (U6)-UDLEYPEXPN | Combination |  |  | 0.4 | -169.4332 | -4.0619 | 3.3266 | 0 | -1.3413 | 1.7421 | 1 | 0.4
GF | C1 | 1 | (U6)-UDLEYPEXPN | Combination |  |  | 0.8 | -167.8804 | -4.0619 | 3.3266 | 0 | -2.6777 | 3.4836 | 1 | 0.8
GF | C1 | 1 | (U6)-UDLEYPEXPP | Combination |  |  | 0 | -238.9669 | 27.4799 | -0.229 | 0 | 0 | 0 | 1 | 0
GF | C1 | 1 | (U6)-UDLEYPEXPP | Combination |  |  | 0.4 | -237.4141 | 27.4799 | -0.229 | 0 | 0.1181 | -11.1221 | 1 | 0.4
GF | C1 | 1 | (U6)-UDLEYPEXPP | Combination |  |  | 0.8 | -235.8613 | 27.4799 | -0.229 | 0 | 0.2357 | -22.2398 | 1 | 0.8
GF | C1 | 1 | (U6)-UDLEYPN | Combination |  |  | 0 | -163.4336 | -4.6647 | 0.1324 | 0 | 0 | 0 | 1 | 0
GF | C1 | 1 | (U6)-UDLEYPN | Combination |  |  | 0.4 | -161.8808 | -4.6647 | 0.1324 | 0 | -0.0199 | 1.9888 | 1 | 0.4
GF | C1 | 1 | (U6)-UDLEYPN | Combination |  |  | 0.8 | -160.328 | -4.6647 | 0.1324 | 0 | -0.0397 | 3.9769 | 1 | 0.8
GF | C1 | 1 | (U6)-UDLEYPNO | Combination |  |  | 0 | -88.6564 | -34.1372 | -2.4171 | 0 | 0 | 0 | 1 | 0
GF | C1 | 1 | (U6)-UDLEYPNO | Combination |  |  | 0.4 | -87.1036 | -34.1372 | -2.4171 | 0 | 1.0452 | 14.0107 | 1 | 0.4
GF | C1 | 1 | (U6)-UDLEYPNO | Combination |  |  | 0.8 | -85.5508 | -34.1372 | -2.4171 | 0 | 2.0866 | 28.0158 | 1 | 0.8
GF | C1 | 1 | (U6)-UDLEYPP | Combination |  |  | 0 | -246.5193 | 28.0826 | 2.9652 | 0 | 0 | 0 | 1 | 0
GF | C1 | 1 | (U6)-UDLEYPP | Combination |  |  | 0.4 | -244.9665 | 28.0826 | 2.9652 | 0 | -1.2033 | -11.3688 | 1 | 0.4
GF | C1 | 1 | (U6)-UDLEYPP | Combination |  |  | 0.8 | -243.4137 | 28.0826 | 2.9652 | 0 | -2.4023 | -22.733 | 1 | 0.8
GF | C1 | 1 | (U6)-UDLEYPPO | Combination |  |  | 0 | -321.2965 | 57.5552 | 5.5147 | 0 | 0 | 0 | 1 | 0
GF | C1 | 1 | (U6)-UDLEYPPO | Combination |  |  | 0.4 | -319.7437 | 57.5552 | 5.5147 | 0 | -2.2684 | -23.3907 | 1 | 0.4
GF | C1 | 1 | (U6)-UDLEYPPO | Combination |  |  | 0.8 | -318.1909 | 57.5552 | 5.5147 | 0 | -4.5286 | -46.772 | 1 | 0.8
GF | C1 | 1 | (U6)-UDLHEXNEYNN | Combination |  |  | 0 | -222.2114 | 11.0318 | 10.875 | 0 | 0 | 0 | 1 | 0
GF | C1 | 1 | (U6)-UDLHEXNEYNN | Combination |  |  | 0.4 | -220.6586 | 11.0318 | 10.875 | 0 | -4.4685 | -4.4179 | 1 | 0.4
GF | C1 | 1 | (U6)-UDLHEXNEYNN | Combination |  |  | 0.8 | -219.1058 | 11.0318 | 10.875 | 0 | -8.9209 | -8.834 | 1 | 0.8
GF | C1 | 1 | (U6)-UDLHEXNEYNP | Combination |  |  | 0 | -187.7415 | 12.3862 | -7.7774 | 0 | 0 | 0 | 1 | 0
GF | C1 | 1 | (U6)-UDLHEXNEYNP | Combination |  |  | 0.4 | -186.1887 | 12.3862 | -7.7774 | 0 | 3.2453 | -4.9621 | 1 | 0.4
GF | C1 | 1 | (U6)-UDLHEXNEYNP | Combination |  |  | 0.8 | -184.6359 | 12.3862 | -7.7774 | 0 | 6.4788 | -9.9222 | 1 | 0.8
GF | C1 | 1 | (U6)-UDLHEXNEYPN | Combination |  |  | 0 | -223.8217 | 11.8242 | 10.556 | 0 | 0 | 0 | 1 | 0
GF | C1 | 1 | (U6)-UDLHEXNEYPN | Combination |  |  | 0.4 | -222.2689 | 11.8242 | 10.556 | 0 | -4.3367 | -4.7416 | 1 | 0.4
GF | C1 | 1 | (U6)-UDLHEXNEYPN | Combination |  |  | 0.8 | -220.7161 | 11.8242 | 10.556 | 0 | -8.6578 | -9.4812 | 1 | 0.8
GF | C1 | 1 | (U6)-UDLHEXNEYPP | Combination |  |  | 0 | -186.1312 | 11.5938 | -7.4584 | 0 | 0 | 0 | 1 | 0
GF | C1 | 1 | (U6)-UDLHEXNEYPP | Combination |  |  | 0.4 | -184.5784 | 11.5938 | -7.4584 | 0 | 3.1135 | -4.6384 | 1 | 0.4
GF | C1 | 1 | (U6)-UDLHEXNEYPP | Combination |  |  | 0.8 | -183.0256 | 11.5938 | -7.4584 | 0 | 6.2157 | -9.2749 | 1 | 0.8
GF | C1 | 1 | (U6)-UDLHEXNN | Combination |  |  | 0 | -236.2846 | 16.7363 | 10.9809 | 0 | 0 | 0 | 1 | 0
GF | C1 | 1 | (U6)-UDLHEXNN | Combination |  |  | 0.4 | -234.7318 | 16.7363 | 10.9809 | 0 | -4.5143 | -6.7452 | 1 | 0.4
GF | C1 | 1 | (U6)-UDLHEXNN | Combination |  |  | 0.8 | -233.179 | 16.7363 | 10.9809 | 0 | -9.0121 | -13.4877 | 1 | 0.8
GF | C1 | 1 | (U6)-UDLHEXNNO | Combination |  |  | 0 | -292.6392 | 25.7855 | 27.9587 | 0 | 0 | 0 | 1 | 0
GF | C1 | 1 | (U6)-UDLHEXNNO | Combination |  |  | 0.4 | -291.0864 | 25.7855 | 27.9587 | 0 | -11.539 | -10.4446 | 1 | 0.4
GF | C1 | 1 | (U6)-UDLHEXNNO | Combination |  |  | 0.8 | -289.5336 | 25.7855 | 27.9587 | 0 | -23.0362 | -20.8851 | 1 | 0.8
GF | C1 | 1 | (U6)-UDLHEXNP | Combination |  |  | 0 | -173.6684 | 6.6817 | -7.8833 | 0 | 0 | 0 | 1 | 0
GF | C1 | 1 | (U6)-UDLHEXNP | Combination |  |  | 0.4 | -172.1156 | 6.6817 | -7.8833 | 0 | 3.291 | -2.6348 | 1 | 0.4
GF | C1 | 1 | (U6)-UDLHEXNP | Combination |  |  | 0.8 | -170.5628 | 6.6817 | -7.8833 | 0 | 6.5701 | -5.2685 | 1 | 0.8
GF | C1 | 1 | (U6)-UDLHEXNPO | Combination |  |  | 0 | -117.3138 | -2.3675 | -24.8611 | 0 | 0 | 0 | 1 | 0
GF | C1 | 1 | (U6)-UDLHEXNPO | Combination |  |  | 0.4 | -115.761 | -2.3675 | -24.8611 | 0 | 10.3158 | 1.0647 | 1 | 0.4
GF | C1 | 1 | (U6)-UDLHEXNPO | Combination |  |  | 0.8 | -114.2082 | -2.3675 | -24.8611 | 0 | 20.5941 | 2.1289 | 1 | 0.8
GF | C1 | 1 | (U6)-UDLHEXPEYNN | Combination |  |  | 0 | -216.0779 | 8.0135 | 12.0902 | 0 | 0 | 0 | 1 | 0
GF | C1 | 1 | (U6)-UDLHEXPEYNN | Combination |  |  | 0.4 | -214.5251 | 8.0135 | 12.0902 | 0 | -4.9705 | -3.1849 | 1 | 0.4
GF | C1 | 1 | (U6)-UDLHEXPEYNN | Combination |  |  | 0.8 | -212.9723 | 8.0135 | 12.0902 | 0 | -9.9231 | -6.3685 | 1 | 0.8
GF | C1 | 1 | (U6)-UDLHEXPEYNP | Combination |  |  | 0 | -193.875 | 15.4045 | -8.9926 | 0 | 0 | 0 | 1 | 0
GF | C1 | 1 | (U6)-UDLHEXPEYNP | Combination |  |  | 0.4 | -192.3222 | 15.4045 | -8.9926 | 0 | 3.7473 | -6.1951 | 1 | 0.4
GF | C1 | 1 | (U6)-UDLHEXPEYNP | Combination |  |  | 0.8 | -190.7694 | 15.4045 | -8.9926 | 0 | 7.481 | -12.3877 | 1 | 0.8
GF | C1 | 1 | (U6)-UDLHEXPEYPN | Combination |  |  | 0 | -217.6883 | 8.8059 | 11.7711 | 0 | 0 | 0 | 1 | 0
GF | C1 | 1 | (U6)-UDLHEXPEYPN | Combination |  |  | 0.4 | -216.1355 | 8.8059 | 11.7711 | 0 | -4.8387 | -3.5086 | 1 | 0.4
GF | C1 | 1 | (U6)-UDLHEXPEYPN | Combination |  |  | 0.8 | -214.5827 | 8.8059 | 11.7711 | 0 | -9.6599 | -7.0158 | 1 | 0.8
GF | C1 | 1 | (U6)-UDLHEXPEYPP | Combination |  |  | 0 | -192.2647 | 14.612 | -8.6736 | 0 | 0 | 0 | 1 | 0
GF | C1 | 1 | (U6)-UDLHEXPEYPP | Combination |  |  | 0.4 | -190.7119 | 14.612 | -8.6736 | 0 | 3.6155 | -5.8714 | 1 | 0.4
GF | C1 | 1 | (U6)-UDLHEXPEYPP | Combination |  |  | 0.8 | -189.1591 | 14.612 | -8.6736 | 0 | 7.2179 | -11.7404 | 1 | 0.8
GF | C1 | 1 | (U6)-UDLHEXPN | Combination |  |  | 0 | -230.1511 | 13.718 | 12.1961 | 0 | 0 | 0 | 1 | 0
GF | C1 | 1 | (U6)-UDLHEXPN | Combination |  |  | 0.4 | -228.5983 | 13.718 | 12.1961 | 0 | -5.0163 | -5.5123 | 1 | 0.4
GF | C1 | 1 | (U6)-UDLHEXPN | Combination |  |  | 0.8 | -227.0455 | 13.718 | 12.1961 | 0 | -10.0143 | -11.0223 | 1 | 0.8
GF | C1 | 1 | (U6)-UDLHEXPNO | Combination |  |  | 0 | -275.4655 | 17.3343 | 31.3612 | 0 | 0 | 0 | 1 | 0
GF | C1 | 1 | (U6)-UDLHEXPNO | Combination |  |  | 0.4 | -273.9127 | 17.3343 | 31.3612 | 0 | -12.9446 | -6.9924 | 1 | 0.4
GF | C1 | 1 | (U6)-UDLHEXPNO | Combination |  |  | 0.8 | -272.3599 | 17.3343 | 31.3612 | 0 | -25.8423 | -13.9819 | 1 | 0.8
GF | C1 | 1 | (U6)-UDLHEXPP | Combination |  |  | 0 | -179.8018 | 9.6999 | -9.0985 | 0 | 0 | 0 | 1 | 0
GF | C1 | 1 | (U6)-UDLHEXPP | Combination |  |  | 0.4 | -178.249 | 9.6999 | -9.0985 | 0 | 3.793 | -3.8677 | 1 | 0.4
GF | C1 | 1 | (U6)-UDLHEXPP | Combination |  |  | 0.8 | -176.6962 | 9.6999 | -9.0985 | 0 | 7.5723 | -7.7339 | 1 | 0.8
GF | C1 | 1 | (U6)-UDLHEXPPO | Combination |  |  | 0 | -134.4874 | 6.0836 | -28.2636 | 0 | 0 | 0 | 1 | 0
GF | C1 | 1 | (U6)-UDLHEXPPO | Combination |  |  | 0.4 | -132.9346 | 6.0836 | -28.2636 | 0 | 11.7214 | -2.3876 | 1 | 0.4
GF | C1 | 1 | (U6)-UDLHEXPPO | Combination |  |  | 0.8 | -131.3818 | 6.0836 | -28.2636 | 0 | 23.4002 | -4.7743 | 1 | 0.8
GF | C1 | 1 | (U6)-UDLHEYNEXNN | Combination |  |  | 0 | -167.4583 | -5.7979 | 4.0255 | 0 | 0 | 0 | 1 | 0
GF | C1 | 1 | (U6)-UDLHEYNEXNN | Combination |  |  | 0.4 | -165.9055 | -5.7979 | 4.0255 | 0 | -1.63 | 2.4513 | 1 | 0.4
GF | C1 | 1 | (U6)-UDLHEYNEXNN | Combination |  |  | 0.8 | -164.3527 | -5.7979 | 4.0255 | 0 | -3.2541 | 4.9016 | 1 | 0.8
GF | C1 | 1 | (U6)-UDLHEYNEXNP | Combination |  |  | 0 | -242.4947 | 29.2159 | -0.9279 | 0 | 0 | 0 | 1 | 0
GF | C1 | 1 | (U6)-UDLHEYNEXNP | Combination |  |  | 0.4 | -240.9419 | 29.2159 | -0.9279 | 0 | 0.4068 | -11.8313 | 1 | 0.4
GF | C1 | 1 | (U6)-UDLHEYNEXNP | Combination |  |  | 0.8 | -239.3891 | 29.2159 | -0.9279 | 0 | 0.8121 | -23.6578 | 1 | 0.8
GF | C1 | 1 | (U6)-UDLHEYNEXPN | Combination |  |  | 0 | -165.6182 | -6.7034 | 4.3901 | 0 | 0 | 0 | 1 | 0
GF | C1 | 1 | (U6)-UDLHEYNEXPN | Combination |  |  | 0.4 | -164.0654 | -6.7034 | 4.3901 | 0 | -1.7806 | 2.8212 | 1 | 0.4
GF | C1 | 1 | (U6)-UDLHEYNEXPN | Combination |  |  | 0.8 | -162.5126 | -6.7034 | 4.3901 | 0 | -3.5548 | 5.6412 | 1 | 0.8
GF | C1 | 1 | (U6)-UDLHEYNEXPP | Combination |  |  | 0 | -244.3347 | 30.1214 | -1.2925 | 0 | 0 | 0 | 1 | 0
GF | C1 | 1 | (U6)-UDLHEYNEXPP | Combination |  |  | 0.4 | -242.7819 | 30.1214 | -1.2925 | 0 | 0.5574 | -12.2012 | 1 | 0.4
GF | C1 | 1 | (U6)-UDLHEYNEXPP | Combination |  |  | 0.8 | -241.2291 | 30.1214 | -1.2925 | 0 | 1.1128 | -24.3974 | 1 | 0.8
GF | C1 | 1 | (U6)-UDLHEYNN | Combination |  |  | 0 | -158.0658 | -7.3061 | 1.1959 | 0 | 0 | 0 | 1 | 0
GF | C1 | 1 | (U6)-UDLHEYNN | Combination |  |  | 0.4 | -156.513 | -7.3061 | 1.1959 | 0 | -0.4592 | 3.0679 | 1 | 0.4
GF | C1 | 1 | (U6)-UDLHEYNN | Combination |  |  | 0.8 | -154.9602 | -7.3061 | 1.1959 | 0 | -0.9168 | 6.1345 | 1 | 0.8
GF | C1 | 1 | (U6)-UDLHEYNNO | Combination |  |  | 0 | -73.6267 | -41.5333 | 0.5606 | 0 | 0 | 0 | 1 | 0
GF | C1 | 1 | (U6)-UDLHEYNNO | Combination |  |  | 0.4 | -72.0739 | -41.5333 | 0.5606 | 0 | -0.1849 | 17.032 | 1 | 0.4
GF | C1 | 1 | (U6)-UDLHEYNNO | Combination |  |  | 0.8 | -70.5211 | -41.5333 | 0.5606 | 0 | -0.3692 | 34.0572 | 1 | 0.8
GF | C1 | 1 | (U6)-UDLHEYNP | Combination |  |  | 0 | -251.8871 | 30.7241 | 1.9017 | 0 | 0 | 0 | 1 | 0
GF | C1 | 1 | (U6)-UDLHEYNP | Combination |  |  | 0.4 | -250.3343 | 30.7241 | 1.9017 | 0 | -0.764 | -12.4479 | 1 | 0.4
GF | C1 | 1 | (U6)-UDLHEYNP | Combination |  |  | 0.8 | -248.7815 | 30.7241 | 1.9017 | 0 | -1.5252 | -24.8907 | 1 | 0.8
GF | C1 | 1 | (U6)-UDLHEYNPO | Combination |  |  | 0 | -336.3262 | 64.9513 | 2.5369 | 0 | 0 | 0 | 1 | 0
GF | C1 | 1 | (U6)-UDLHEYNPO | Combination |  |  | 0.4 | -334.7734 | 64.9513 | 2.5369 | 0 | -1.0383 | -26.412 | 1 | 0.4
GF | C1 | 1 | (U6)-UDLHEYNPO | Combination |  |  | 0.8 | -333.2206 | 64.9513 | 2.5369 | 0 | -2.0728 | -52.8134 | 1 | 0.8
GF | C1 | 1 | (U6)-UDLHEYPEXNN | Combination |  |  | 0 | -172.826 | -3.1565 | 2.962 | 0 | 0 | 0 | 1 | 0
GF | C1 | 1 | (U6)-UDLHEYPEXNN | Combination |  |  | 0.4 | -171.2732 | -3.1565 | 2.962 | 0 | -1.1907 | 1.3723 | 1 | 0.4
GF | C1 | 1 | (U6)-UDLHEYPEXNN | Combination |  |  | 0.8 | -169.7204 | -3.1565 | 2.962 | 0 | -2.3771 | 2.744 | 1 | 0.8
GF | C1 | 1 | (U6)-UDLHEYPEXNP | Combination |  |  | 0 | -237.1269 | 26.5745 | 0.1355 | 0 | 0 | 0 | 1 | 0
GF | C1 | 1 | (U6)-UDLHEYPEXNP | Combination |  |  | 0.4 | -235.5741 | 26.5745 | 0.1355 | 0 | -0.0325 | -10.7522 | 1 | 0.4
GF | C1 | 1 | (U6)-UDLHEYPEXNP | Combination |  |  | 0.8 | -234.0213 | 26.5745 | 0.1355 | 0 | -0.065 | -21.5002 | 1 | 0.8
GF | C1 | 1 | (U6)-UDLHEYPEXPN | Combination |  |  | 0 | -170.986 | -4.0619 | 3.3266 | 0 | 0 | 0 | 1 | 0
GF | C1 | 1 | (U6)-UDLHEYPEXPN | Combination |  |  | 0.4 | -169.4332 | -4.0619 | 3.3266 | 0 | -1.3413 | 1.7421 | 1 | 0.4
GF | C1 | 1 | (U6)-UDLHEYPEXPN | Combination |  |  | 0.8 | -167.8804 | -4.0619 | 3.3266 | 0 | -2.6777 | 3.4836 | 1 | 0.8
GF | C1 | 1 | (U6)-UDLHEYPEXPP | Combination |  |  | 0 | -238.9669 | 27.4799 | -0.229 | 0 | 0 | 0 | 1 | 0
GF | C1 | 1 | (U6)-UDLHEYPEXPP | Combination |  |  | 0.4 | -237.4141 | 27.4799 | -0.229 | 0 | 0.1181 | -11.1221 | 1 | 0.4
GF | C1 | 1 | (U6)-UDLHEYPEXPP | Combination |  |  | 0.8 | -235.8613 | 27.4799 | -0.229 | 0 | 0.2357 | -22.2398 | 1 | 0.8
GF | C1 | 1 | (U6)-UDLHEYPN | Combination |  |  | 0 | -163.4336 | -4.6647 | 0.1324 | 0 | 0 | 0 | 1 | 0
GF | C1 | 1 | (U6)-UDLHEYPN | Combination |  |  | 0.4 | -161.8808 | -4.6647 | 0.1324 | 0 | -0.0199 | 1.9888 | 1 | 0.4
GF | C1 | 1 | (U6)-UDLHEYPN | Combination |  |  | 0.8 | -160.328 | -4.6647 | 0.1324 | 0 | -0.0397 | 3.9769 | 1 | 0.8
GF | C1 | 1 | (U6)-UDLHEYPNO | Combination |  |  | 0 | -88.6564 | -34.1372 | -2.4171 | 0 | 0 | 0 | 1 | 0
GF | C1 | 1 | (U6)-UDLHEYPNO | Combination |  |  | 0.4 | -87.1036 | -34.1372 | -2.4171 | 0 | 1.0452 | 14.0107 | 1 | 0.4
GF | C1 | 1 | (U6)-UDLHEYPNO | Combination |  |  | 0.8 | -85.5508 | -34.1372 | -2.4171 | 0 | 2.0866 | 28.0158 | 1 | 0.8
GF | C1 | 1 | (U6)-UDLHEYPP | Combination |  |  | 0 | -246.5193 | 28.0826 | 2.9652 | 0 | 0 | 0 | 1 | 0
GF | C1 | 1 | (U6)-UDLHEYPP | Combination |  |  | 0.4 | -244.9665 | 28.0826 | 2.9652 | 0 | -1.2033 | -11.3688 | 1 | 0.4
GF | C1 | 1 | (U6)-UDLHEYPP | Combination |  |  | 0.8 | -243.4137 | 28.0826 | 2.9652 | 0 | -2.4023 | -22.733 | 1 | 0.8
GF | C1 | 1 | (U6)-UDLHEYPPO | Combination |  |  | 0 | -321.2965 | 57.5552 | 5.5147 | 0 | 0 | 0 | 1 | 0
GF | C1 | 1 | (U6)-UDLHEYPPO | Combination |  |  | 0.4 | -319.7437 | 57.5552 | 5.5147 | 0 | -2.2684 | -23.3907 | 1 | 0.4
GF | C1 | 1 | (U6)-UDLHEYPPO | Combination |  |  | 0.8 | -318.1909 | 57.5552 | 5.5147 | 0 | -4.5286 | -46.772 | 1 | 0.8
GF | C1 | 1 | (U6)-UDLHSPEC(X+Y) | Combination | Max |  | 0 | -120.4828 | 34.8134 | 19.9742 | 0 | 0 | 0 | 1 | 0
GF | C1 | 1 | (U6)-UDLHSPEC(X+Y) | Combination | Max |  | 0.4 | -119.0428 | 34.8134 | 19.9742 | 0 | 6.8909 | 5.3077 | 1 | 0.4
GF | C1 | 1 | (U6)-UDLHSPEC(X+Y) | Combination | Max |  | 0.8 | -117.6028 | 34.8134 | 19.9742 | 0 | 13.7839 | 10.6171 | 1 | 0.8
GF | C1 | 1 | (U6)-UDLHSPEC(X+Y) | Combination | Min |  | 0 | -262.5908 | -13.2845 | -17.208 | 0 | 0 | 0 | 1 | 0
GF | C1 | 1 | (U6)-UDLHSPEC(X+Y) | Combination | Min |  | 0.4 | -261.1508 | -13.2845 | -17.208 | 0 | -7.982 | -13.9315 | 1 | 0.4
GF | C1 | 1 | (U6)-UDLHSPEC(X+Y) | Combination | Min |  | 0.8 | -259.7108 | -13.2845 | -17.208 | 0 | -15.962 | -27.8612 | 1 | 0.8
GF | C1 | 1 | (U6)-UDLHSPEC(X+Y)+SPEC(Y+X) | Combination | Max |  | 0 | -102.2066 | 42.2217 | 22.738 | 0 | 0 | 0 | 1 | 0
GF | C1 | 1 | (U6)-UDLHSPEC(X+Y)+SPEC(Y+X) | Combination | Max |  | 0.4 | -100.7666 | 42.2217 | 22.738 | 0 | 7.9964 | 8.271 | 1 | 0.4
GF | C1 | 1 | (U6)-UDLHSPEC(X+Y)+SPEC(Y+X) | Combination | Max |  | 0.8 | -99.3266 | 42.2217 | 22.738 | 0 | 15.9949 | 16.5437 | 1 | 0.8
GF | C1 | 1 | (U6)-UDLHSPEC(X+Y)+SPEC(Y+X) | Combination | Min |  | 0 | -280.867 | -20.6928 | -19.9718 | 0 | 0 | 0 | 1 | 0
GF | C1 | 1 | (U6)-UDLHSPEC(X+Y)+SPEC(Y+X) | Combination | Min |  | 0.4 | -279.427 | -20.6928 | -19.9718 | 0 | -9.0875 | -16.8948 | 1 | 0.4
GF | C1 | 1 | (U6)-UDLHSPEC(X+Y)+SPEC(Y+X) | Combination | Min |  | 0.8 | -277.987 | -20.6928 | -19.9718 | 0 | -18.173 | -33.7878 | 1 | 0.8
GF | C1 | 1 | (U6)-UDLHSPEC(X+Y)+SPEC(Y-X) | Combination | Max |  | 0 | -97.3919 | 44.3416 | 21.2583 | 0 | 0 | 0 | 1 | 0
GF | C1 | 1 | (U6)-UDLHSPEC(X+Y)+SPEC(Y-X) | Combination | Max |  | 0.4 | -95.9519 | 44.3416 | 21.2583 | 0 | 7.4046 | 9.119 | 1 | 0.4
GF | C1 | 1 | (U6)-UDLHSPEC(X+Y)+SPEC(Y-X) | Combination | Max |  | 0.8 | -94.5119 | 44.3416 | 21.2583 | 0 | 14.8111 | 18.2397 | 1 | 0.8
GF | C1 | 1 | (U6)-UDLHSPEC(X+Y)+SPEC(Y-X) | Combination | Min |  | 0 | -285.6817 | -22.8127 | -18.4921 | 0 | 0 | 0 | 1 | 0
GF | C1 | 1 | (U6)-UDLHSPEC(X+Y)+SPEC(Y-X) | Combination | Min |  | 0.4 | -284.2417 | -22.8127 | -18.4921 | 0 | -8.4956 | -17.7428 | 1 | 0.4
GF | C1 | 1 | (U6)-UDLHSPEC(X+Y)+SPEC(Y-X) | Combination | Min |  | 0.8 | -282.8017 | -22.8127 | -18.4921 | 0 | -16.9892 | -35.4838 | 1 | 0.8
GF | C1 | 1 | (U6)-UDLHSPEC(X+Y)O | Combination | Max |  | 0 | 7.4144 | 78.1015 | 53.4383 | 0 | 0 | 0 | 1 | 0
GF | C1 | 1 | (U6)-UDLHSPEC(X+Y)O | Combination | Max |  | 0.4 | 8.8544 | 78.1015 | 53.4383 | 0 | 20.2766 | 22.6229 | 1 | 0.4
GF | C1 | 1 | (U6)-UDLHSPEC(X+Y)O | Combination | Max |  | 0.8 | 10.2944 | 78.1015 | 53.4383 | 0 | 40.5551 | 45.2476 | 1 | 0.8
GF | C1 | 1 | (U6)-UDLHSPEC(X+Y)O | Combination | Min |  | 0 | -390.4881 | -56.5725 | -50.6721 | 0 | 0 | 0 | 1 | 0
GF | C1 | 1 | (U6)-UDLHSPEC(X+Y)O | Combination | Min |  | 0.4 | -389.0481 | -56.5725 | -50.6721 | 0 | -21.3676 | -31.2467 | 1 | 0.4
GF | C1 | 1 | (U6)-UDLHSPEC(X+Y)O | Combination | Min |  | 0.8 | -387.6081 | -56.5725 | -50.6721 | 0 | -42.7332 | -62.4917 | 1 | 0.8
GF | C1 | 1 | (U6)-UDLHSPEC(X-Y) | Combination | Max |  | 0 | -135.3631 | 33.0999 | 16.231 | 0 | 0 | 0 | 1 | 0
GF | C1 | 1 | (U6)-UDLHSPEC(X-Y) | Combination | Max |  | 0.4 | -133.9231 | 33.0999 | 16.231 | 0 | 5.3936 | 4.6223 | 1 | 0.4
GF | C1 | 1 | (U6)-UDLHSPEC(X-Y) | Combination | Max |  | 0.8 | -132.4831 | 33.0999 | 16.231 | 0 | 10.7892 | 9.2463 | 1 | 0.8
GF | C1 | 1 | (U6)-UDLHSPEC(X-Y) | Combination | Min |  | 0 | -247.7106 | -11.571 | -13.4648 | 0 | 0 | 0 | 1 | 0
GF | C1 | 1 | (U6)-UDLHSPEC(X-Y) | Combination | Min |  | 0.4 | -246.2706 | -11.571 | -13.4648 | 0 | -6.4847 | -13.2461 | 1 | 0.4
GF | C1 | 1 | (U6)-UDLHSPEC(X-Y) | Combination | Min |  | 0.8 | -244.8306 | -11.571 | -13.4648 | 0 | -12.9673 | -26.4904 | 1 | 0.8
GF | C1 | 1 | (U6)-UDLHSPEC(X-Y)O | Combination | Max |  | 0 | -34.2503 | 73.3038 | 42.9571 | 0 | 0 | 0 | 1 | 0
GF | C1 | 1 | (U6)-UDLHSPEC(X-Y)O | Combination | Max |  | 0.4 | -32.8103 | 73.3038 | 42.9571 | 0 | 16.0841 | 20.7038 | 1 | 0.4
GF | C1 | 1 | (U6)-UDLHSPEC(X-Y)O | Combination | Max |  | 0.8 | -31.3703 | 73.3038 | 42.9571 | 0 | 32.1702 | 41.4094 | 1 | 0.8
GF | C1 | 1 | (U6)-UDLHSPEC(X-Y)O | Combination | Min |  | 0 | -348.8233 | -51.7749 | -40.1909 | 0 | 0 | 0 | 1 | 0
GF | C1 | 1 | (U6)-UDLHSPEC(X-Y)O | Combination | Min |  | 0.4 | -347.3833 | -51.7749 | -40.1909 | 0 | -17.1751 | -29.3276 | 1 | 0.4
GF | C1 | 1 | (U6)-UDLHSPEC(X-Y)O | Combination | Min |  | 0.8 | -345.9433 | -51.7749 | -40.1909 | 0 | -34.3483 | -58.6535 | 1 | 0.8
GF | C1 | 1 | (U6)-UDLHSPEC(Y+X) | Combination | Max |  | 0 | -130.6162 | 35.4588 | 10.5956 | 0 | 0 | 0 | 1 | 0
GF | C1 | 1 | (U6)-UDLHSPEC(Y+X) | Combination | Max |  | 0.4 | -129.1762 | 35.4588 | 10.5956 | 0 | 3.1395 | 5.5658 | 1 | 0.4
GF | C1 | 1 | (U6)-UDLHSPEC(Y+X) | Combination | Max |  | 0.8 | -127.7362 | 35.4588 | 10.5956 | 0 | 6.281 | 11.1334 | 1 | 0.8
GF | C1 | 1 | (U6)-UDLHSPEC(Y+X) | Combination | Min |  | 0 | -252.4575 | -13.9298 | -7.8294 | 0 | 0 | 0 | 1 | 0
GF | C1 | 1 | (U6)-UDLHSPEC(Y+X) | Combination | Min |  | 0.4 | -251.0175 | -13.9298 | -7.8294 | 0 | -4.2305 | -14.1896 | 1 | 0.4
GF | C1 | 1 | (U6)-UDLHSPEC(Y+X) | Combination | Min |  | 0.8 | -249.5775 | -13.9298 | -7.8294 | 0 | -8.4591 | -28.3775 | 1 | 0.8
GF | C1 | 1 | (U6)-UDLHSPEC(Y+X)+SPEC(X+Y) | Combination | Max |  | 0 | -109.2999 | 42.6735 | 16.173 | 0 | 0 | 0 | 1 | 0
GF | C1 | 1 | (U6)-UDLHSPEC(Y+X)+SPEC(X+Y) | Combination | Max |  | 0.4 | -107.8599 | 42.6735 | 16.173 | 0 | 5.3704 | 8.4517 | 1 | 0.4
GF | C1 | 1 | (U6)-UDLHSPEC(Y+X)+SPEC(X+Y) | Combination | Max |  | 0.8 | -106.4199 | 42.6735 | 16.173 | 0 | 10.7428 | 16.9051 | 1 | 0.8
GF | C1 | 1 | (U6)-UDLHSPEC(Y+X)+SPEC(X+Y) | Combination | Min |  | 0 | -273.7737 | -21.1445 | -13.4068 | 0 | 0 | 0 | 1 | 0
GF | C1 | 1 | (U6)-UDLHSPEC(Y+X)+SPEC(X+Y) | Combination | Min |  | 0.4 | -272.3337 | -21.1445 | -13.4068 | 0 | -6.4615 | -17.0755 | 1 | 0.4
GF | C1 | 1 | (U6)-UDLHSPEC(Y+X)+SPEC(X+Y) | Combination | Min |  | 0.8 | -270.8937 | -21.1445 | -13.4068 | 0 | -12.9209 | -34.1493 | 1 | 0.8
GF | C1 | 1 | (U6)-UDLHSPEC(Y+X)+SPEC(X-Y) | Combination | Max |  | 0 | -113.764 | 42.1594 | 15.05 | 0 | 0 | 0 | 1 | 0
GF | C1 | 1 | (U6)-UDLHSPEC(Y+X)+SPEC(X-Y) | Combination | Max |  | 0.4 | -112.324 | 42.1594 | 15.05 | 0 | 4.9212 | 8.2461 | 1 | 0.4
GF | C1 | 1 | (U6)-UDLHSPEC(Y+X)+SPEC(X-Y) | Combination | Max |  | 0.8 | -110.884 | 42.1594 | 15.05 | 0 | 9.8445 | 16.4939 | 1 | 0.8
GF | C1 | 1 | (U6)-UDLHSPEC(Y+X)+SPEC(X-Y) | Combination | Min |  | 0 | -269.3096 | -20.6305 | -12.2838 | 0 | 0 | 0 | 1 | 0
GF | C1 | 1 | (U6)-UDLHSPEC(Y+X)+SPEC(X-Y) | Combination | Min |  | 0.4 | -267.8696 | -20.6305 | -12.2838 | 0 | -6.0123 | -16.8699 | 1 | 0.4
GF | C1 | 1 | (U6)-UDLHSPEC(Y+X)+SPEC(X-Y) | Combination | Min |  | 0.8 | -266.4296 | -20.6305 | -12.2838 | 0 | -12.0226 | -33.738 | 1 | 0.8
GF | C1 | 1 | (U6)-UDLHSPEC(Y+X)O | Combination | Max |  | 0 | -20.959 | 79.9085 | 27.1782 | 0 | 0 | 0 | 1 | 0
GF | C1 | 1 | (U6)-UDLHSPEC(Y+X)O | Combination | Max |  | 0.4 | -19.519 | 79.9085 | 27.1782 | 0 | 9.7725 | 23.3457 | 1 | 0.4
GF | C1 | 1 | (U6)-UDLHSPEC(Y+X)O | Combination | Max |  | 0.8 | -18.079 | 79.9085 | 27.1782 | 0 | 19.547 | 46.6932 | 1 | 0.8
GF | C1 | 1 | (U6)-UDLHSPEC(Y+X)O | Combination | Min |  | 0 | -362.1146 | -58.3796 | -24.412 | 0 | 0 | 0 | 1 | 0
GF | C1 | 1 | (U6)-UDLHSPEC(Y+X)O | Combination | Min |  | 0.4 | -360.6746 | -58.3796 | -24.412 | 0 | -10.8635 | -31.9695 | 1 | 0.4
GF | C1 | 1 | (U6)-UDLHSPEC(Y+X)O | Combination | Min |  | 0.8 | -359.2346 | -58.3796 | -24.412 | 0 | -21.7251 | -63.9373 | 1 | 0.8
GF | C1 | 1 | (U6)-UDLHSPEC(Y-X) | Combination | Max |  | 0 | -114.5672 | 42.5253 | 5.6634 | 0 | 0 | 0 | 1 | 0
GF | C1 | 1 | (U6)-UDLHSPEC(Y-X) | Combination | Max |  | 0.4 | -113.1272 | 42.5253 | 5.6634 | 0 | 1.1666 | 8.3924 | 1 | 0.4
GF | C1 | 1 | (U6)-UDLHSPEC(Y-X) | Combination | Max |  | 0.8 | -111.6872 | 42.5253 | 5.6634 | 0 | 2.3352 | 16.7866 | 1 | 0.8
GF | C1 | 1 | (U6)-UDLHSPEC(Y-X) | Combination | Min |  | 0 | -268.5064 | -20.9964 | -2.8972 | 0 | 0 | 0 | 1 | 0
GF | C1 | 1 | (U6)-UDLHSPEC(Y-X) | Combination | Min |  | 0.4 | -267.0664 | -20.9964 | -2.8972 | 0 | -2.2576 | -17.0162 | 1 | 0.4
GF | C1 | 1 | (U6)-UDLHSPEC(Y-X) | Combination | Min |  | 0.8 | -265.6264 | -20.9964 | -2.8972 | 0 | -4.5133 | -34.0307 | 1 | 0.8
GF | C1 | 1 | (U6)-UDLHSPEC(Y-X)O | Combination | Max |  | 0 | 23.978 | 99.6948 | 13.368 | 0 | 0 | 0 | 1 | 0
GF | C1 | 1 | (U6)-UDLHSPEC(Y-X)O | Combination | Max |  | 0.4 | 25.418 | 99.6948 | 13.368 | 0 | 4.2484 | 31.2602 | 1 | 0.4
GF | C1 | 1 | (U6)-UDLHSPEC(Y-X)O | Combination | Max |  | 0.8 | 26.858 | 99.6948 | 13.368 | 0 | 8.4988 | 62.5222 | 1 | 0.8
GF | C1 | 1 | (U6)-UDLHSPEC(Y-X)O | Combination | Min |  | 0 | -407.0516 | -78.1658 | -10.6018 | 0 | 0 | 0 | 1 | 0
GF | C1 | 1 | (U6)-UDLHSPEC(Y-X)O | Combination | Min |  | 0.4 | -405.6116 | -78.1658 | -10.6018 | 0 | -5.3395 | -39.884 | 1 | 0.4
GF | C1 | 1 | (U6)-UDLHSPEC(Y-X)O | Combination | Min |  | 0.8 | -404.1716 | -78.1658 | -10.6018 | 0 | -10.6769 | -79.7663 | 1 | 0.8
GF | C1 | 1 | (U6)-UDLHSPECX | Combination | Max |  | 0 | -124.9386 | 35.5814 | 17.3477 | 0 | 0 | 0 | 1 | 0
GF | C1 | 1 | (U6)-UDLHSPECX | Combination | Max |  | 0.4 | -123.4986 | 35.5814 | 17.3477 | 0 | 6.0566 | 5.8107 | 1 | 0.4
GF | C1 | 1 | (U6)-UDLHSPECX | Combination | Max |  | 0.8 | -122.0586 | 35.5814 | 17.3477 | 0 | 12.0913 | 11.619 | 1 | 0.8
GF | C1 | 1 | (U6)-UDLHSPECX | Combination | Min |  | 0 | -258.1351 | -14.0524 | -14.5815 | 0 | 0 | 0 | 1 | 0
GF | C1 | 1 | (U6)-UDLHSPECX | Combination | Min |  | 0.4 | -256.6951 | -14.0524 | -14.5815 | 0 | -7.1477 | -14.4345 | 1 | 0.4
GF | C1 | 1 | (U6)-UDLHSPECX | Combination | Min |  | 0.8 | -255.2551 | -14.0524 | -14.5815 | 0 | -14.2694 | -28.8631 | 1 | 0.8
GF | C1 | 1 | (U6)-UDLHSPECXO | Combination | Max |  | 0 | -5.0617 | 80.2518 | 46.084 | 0 | 0 | 0 | 1 | 0
GF | C1 | 1 | (U6)-UDLHSPECXO | Combination | Max |  | 0.4 | -3.6217 | 80.2518 | 46.084 | 0 | 17.9405 | 24.0313 | 1 | 0.4
GF | C1 | 1 | (U6)-UDLHSPECXO | Combination | Max |  | 0.8 | -2.1817 | 80.2518 | 46.084 | 0 | 35.8159 | 48.053 | 1 | 0.8
GF | C1 | 1 | (U6)-UDLHSPECXO | Combination | Min |  | 0 | -378.0119 | -58.7229 | -43.3178 | 0 | 0 | 0 | 1 | 0
GF | C1 | 1 | (U6)-UDLHSPECXO | Combination | Min |  | 0.4 | -376.5719 | -58.7229 | -43.3178 | 0 | -19.0315 | -32.6551 | 1 | 0.4
GF | C1 | 1 | (U6)-UDLHSPECXO | Combination | Min |  | 0.8 | -375.1319 | -58.7229 | -43.3178 | 0 | -37.994 | -65.2971 | 1 | 0.8
GF | C1 | 1 | (U6)-UDLHSPECXY | Combination | Max |  | 0 | -103.1658 | 44.0036 | 19.6183 | 0 | 0 | 0 | 1 | 0
GF | C1 | 1 | (U6)-UDLHSPECXY | Combination | Max |  | 0.4 | -101.7258 | 44.0036 | 19.6183 | 0 | 6.9967 | 9.2371 | 1 | 0.4
GF | C1 | 1 | (U6)-UDLHSPECXY | Combination | Max |  | 0.8 | -100.2858 | 44.0036 | 19.6183 | 0 | 13.968 | 18.4705 | 1 | 0.8
GF | C1 | 1 | (U6)-UDLHSPECXY | Combination | Min |  | 0 | -279.9078 | -22.4746 | -16.8521 | 0 | 0 | 0 | 1 | 0
GF | C1 | 1 | (U6)-UDLHSPECXY | Combination | Min |  | 0.4 | -278.4678 | -22.4746 | -16.8521 | 0 | -8.0877 | -17.8609 | 1 | 0.4
GF | C1 | 1 | (U6)-UDLHSPECXY | Combination | Min |  | 0.8 | -277.0278 | -22.4746 | -16.8521 | 0 | -16.1461 | -35.7146 | 1 | 0.8
GF | C1 | 1 | (U6)-UDLHSPECY | Combination | Max |  | 0 | -118.961 | 38.8385 | 8.9518 | 0 | 0 | 0 | 1 | 0
GF | C1 | 1 | (U6)-UDLHSPECY | Combination | Max |  | 0.4 | -117.521 | 38.8385 | 8.9518 | 0 | 2.5881 | 7.1096 | 1 | 0.4
GF | C1 | 1 | (U6)-UDLHSPECY | Combination | Max |  | 0.8 | -116.081 | 38.8385 | 8.9518 | 0 | 5.1668 | 14.2162 | 1 | 0.8
GF | C1 | 1 | (U6)-UDLHSPECY | Combination | Min |  | 0 | -264.1126 | -17.3096 | -6.1856 | 0 | 0 | 0 | 1 | 0
GF | C1 | 1 | (U6)-UDLHSPECY | Combination | Min |  | 0.4 | -262.6726 | -17.3096 | -6.1856 | 0 | -3.6791 | -15.7334 | 1 | 0.4
GF | C1 | 1 | (U6)-UDLHSPECY | Combination | Min |  | 0.8 | -261.2326 | -17.3096 | -6.1856 | 0 | -7.3449 | -31.4604 | 1 | 0.8
GF | C1 | 1 | (U6)-UDLHSPECYO | Combination | Max |  | 0 | 11.6755 | 89.3718 | 22.5755 | 0 | 0 | 0 | 1 | 0
GF | C1 | 1 | (U6)-UDLHSPECYO | Combination | Max |  | 0.4 | 13.1155 | 89.3718 | 22.5755 | 0 | 8.2286 | 27.6682 | 1 | 0.4
GF | C1 | 1 | (U6)-UDLHSPECYO | Combination | Max |  | 0.8 | 14.5555 | 89.3718 | 22.5755 | 0 | 16.4273 | 55.3252 | 1 | 0.8
GF | C1 | 1 | (U6)-UDLHSPECYO | Combination | Min |  | 0 | -394.7491 | -67.8429 | -19.8093 | 0 | 0 | 0 | 1 | 0
GF | C1 | 1 | (U6)-UDLHSPECYO | Combination | Min |  | 0.4 | -393.3091 | -67.8429 | -19.8093 | 0 | -9.3196 | -36.292 | 1 | 0.4
GF | C1 | 1 | (U6)-UDLHSPECYO | Combination | Min |  | 0.8 | -391.8691 | -67.8429 | -19.8093 | 0 | -18.6054 | -72.5693 | 1 | 0.8
GF | C1 | 1 | (U6)-UDLHSPECYX | Combination | Max |  | 0 | -98.9815 | 46.2836 | 13.7412 | 0 | 0 | 0 | 1 | 0
GF | C1 | 1 | (U6)-UDLHSPECYX | Combination | Max |  | 0.4 | -97.5415 | 46.2836 | 13.7412 | 0 | 4.5687 | 10.1463 | 1 | 0.4
GF | C1 | 1 | (U6)-UDLHSPECYX | Combination | Max |  | 0.8 | -96.1015 | 46.2836 | 13.7412 | 0 | 9.1209 | 20.2886 | 1 | 0.8
GF | C1 | 1 | (U6)-UDLHSPECYX | Combination | Min |  | 0 | -284.0921 | -24.7546 | -10.975 | 0 | 0 | 0 | 1 | 0
GF | C1 | 1 | (U6)-UDLHSPECYX | Combination | Min |  | 0.4 | -282.6521 | -24.7546 | -10.975 | 0 | -5.6598 | -18.7701 | 1 | 0.4
GF | C1 | 1 | (U6)-UDLHSPECYX | Combination | Min |  | 0.8 | -281.2121 | -24.7546 | -10.975 | 0 | -11.299 | -37.5327 | 1 | 0.8
GF | C1 | 1 | (U6)-UDLSPEC(X+Y) | Combination | Max |  | 0 | -120.4828 | 34.8134 | 19.9742 | 0 | 0 | 0 | 1 | 0
GF | C1 | 1 | (U6)-UDLSPEC(X+Y) | Combination | Max |  | 0.4 | -119.0428 | 34.8134 | 19.9742 | 0 | 6.8909 | 5.3077 | 1 | 0.4
GF | C1 | 1 | (U6)-UDLSPEC(X+Y) | Combination | Max |  | 0.8 | -117.6028 | 34.8134 | 19.9742 | 0 | 13.7839 | 10.6171 | 1 | 0.8
GF | C1 | 1 | (U6)-UDLSPEC(X+Y) | Combination | Min |  | 0 | -262.5908 | -13.2845 | -17.208 | 0 | 0 | 0 | 1 | 0
GF | C1 | 1 | (U6)-UDLSPEC(X+Y) | Combination | Min |  | 0.4 | -261.1508 | -13.2845 | -17.208 | 0 | -7.982 | -13.9315 | 1 | 0.4
GF | C1 | 1 | (U6)-UDLSPEC(X+Y) | Combination | Min |  | 0.8 | -259.7108 | -13.2845 | -17.208 | 0 | -15.962 | -27.8612 | 1 | 0.8
GF | C1 | 1 | (U6)-UDLSPEC(X+Y)+SPEC(Y+X) | Combination | Max |  | 0 | -102.2066 | 42.2217 | 22.738 | 0 | 0 | 0 | 1 | 0
GF | C1 | 1 | (U6)-UDLSPEC(X+Y)+SPEC(Y+X) | Combination | Max |  | 0.4 | -100.7666 | 42.2217 | 22.738 | 0 | 7.9964 | 8.271 | 1 | 0.4
GF | C1 | 1 | (U6)-UDLSPEC(X+Y)+SPEC(Y+X) | Combination | Max |  | 0.8 | -99.3266 | 42.2217 | 22.738 | 0 | 15.9949 | 16.5437 | 1 | 0.8
GF | C1 | 1 | (U6)-UDLSPEC(X+Y)+SPEC(Y+X) | Combination | Min |  | 0 | -280.867 | -20.6928 | -19.9718 | 0 | 0 | 0 | 1 | 0
GF | C1 | 1 | (U6)-UDLSPEC(X+Y)+SPEC(Y+X) | Combination | Min |  | 0.4 | -279.427 | -20.6928 | -19.9718 | 0 | -9.0875 | -16.8948 | 1 | 0.4
GF | C1 | 1 | (U6)-UDLSPEC(X+Y)+SPEC(Y+X) | Combination | Min |  | 0.8 | -277.987 | -20.6928 | -19.9718 | 0 | -18.173 | -33.7878 | 1 | 0.8
GF | C1 | 1 | (U6)-UDLSPEC(X+Y)+SPEC(Y-X) | Combination | Max |  | 0 | -97.3919 | 44.3416 | 21.2583 | 0 | 0 | 0 | 1 | 0
GF | C1 | 1 | (U6)-UDLSPEC(X+Y)+SPEC(Y-X) | Combination | Max |  | 0.4 | -95.9519 | 44.3416 | 21.2583 | 0 | 7.4046 | 9.119 | 1 | 0.4
GF | C1 | 1 | (U6)-UDLSPEC(X+Y)+SPEC(Y-X) | Combination | Max |  | 0.8 | -94.5119 | 44.3416 | 21.2583 | 0 | 14.8111 | 18.2397 | 1 | 0.8
GF | C1 | 1 | (U6)-UDLSPEC(X+Y)+SPEC(Y-X) | Combination | Min |  | 0 | -285.6817 | -22.8127 | -18.4921 | 0 | 0 | 0 | 1 | 0
GF | C1 | 1 | (U6)-UDLSPEC(X+Y)+SPEC(Y-X) | Combination | Min |  | 0.4 | -284.2417 | -22.8127 | -18.4921 | 0 | -8.4956 | -17.7428 | 1 | 0.4
GF | C1 | 1 | (U6)-UDLSPEC(X+Y)+SPEC(Y-X) | Combination | Min |  | 0.8 | -282.8017 | -22.8127 | -18.4921 | 0 | -16.9892 | -35.4838 | 1 | 0.8
GF | C1 | 1 | (U6)-UDLSPEC(X+Y)O | Combination | Max |  | 0 | 7.4144 | 78.1015 | 53.4383 | 0 | 0 | 0 | 1 | 0
GF | C1 | 1 | (U6)-UDLSPEC(X+Y)O | Combination | Max |  | 0.4 | 8.8544 | 78.1015 | 53.4383 | 0 | 20.2766 | 22.6229 | 1 | 0.4
GF | C1 | 1 | (U6)-UDLSPEC(X+Y)O | Combination | Max |  | 0.8 | 10.2944 | 78.1015 | 53.4383 | 0 | 40.5551 | 45.2476 | 1 | 0.8
GF | C1 | 1 | (U6)-UDLSPEC(X+Y)O | Combination | Min |  | 0 | -390.4881 | -56.5725 | -50.6721 | 0 | 0 | 0 | 1 | 0
GF | C1 | 1 | (U6)-UDLSPEC(X+Y)O | Combination | Min |  | 0.4 | -389.0481 | -56.5725 | -50.6721 | 0 | -21.3676 | -31.2467 | 1 | 0.4
GF | C1 | 1 | (U6)-UDLSPEC(X+Y)O | Combination | Min |  | 0.8 | -387.6081 | -56.5725 | -50.6721 | 0 | -42.7332 | -62.4917 | 1 | 0.8
GF | C1 | 1 | (U6)-UDLSPEC(X-Y) | Combination | Max |  | 0 | -135.3631 | 33.0999 | 16.231 | 0 | 0 | 0 | 1 | 0
GF | C1 | 1 | (U6)-UDLSPEC(X-Y) | Combination | Max |  | 0.4 | -133.9231 | 33.0999 | 16.231 | 0 | 5.3936 | 4.6223 | 1 | 0.4
GF | C1 | 1 | (U6)-UDLSPEC(X-Y) | Combination | Max |  | 0.8 | -132.4831 | 33.0999 | 16.231 | 0 | 10.7892 | 9.2463 | 1 | 0.8
GF | C1 | 1 | (U6)-UDLSPEC(X-Y) | Combination | Min |  | 0 | -247.7106 | -11.571 | -13.4648 | 0 | 0 | 0 | 1 | 0
GF | C1 | 1 | (U6)-UDLSPEC(X-Y) | Combination | Min |  | 0.4 | -246.2706 | -11.571 | -13.4648 | 0 | -6.4847 | -13.2461 | 1 | 0.4
GF | C1 | 1 | (U6)-UDLSPEC(X-Y) | Combination | Min |  | 0.8 | -244.8306 | -11.571 | -13.4648 | 0 | -12.9673 | -26.4904 | 1 | 0.8
GF | C1 | 1 | (U6)-UDLSPEC(X-Y)O | Combination | Max |  | 0 | -34.2503 | 73.3038 | 42.9571 | 0 | 0 | 0 | 1 | 0
GF | C1 | 1 | (U6)-UDLSPEC(X-Y)O | Combination | Max |  | 0.4 | -32.8103 | 73.3038 | 42.9571 | 0 | 16.0841 | 20.7038 | 1 | 0.4
GF | C1 | 1 | (U6)-UDLSPEC(X-Y)O | Combination | Max |  | 0.8 | -31.3703 | 73.3038 | 42.9571 | 0 | 32.1702 | 41.4094 | 1 | 0.8
GF | C1 | 1 | (U6)-UDLSPEC(X-Y)O | Combination | Min |  | 0 | -348.8233 | -51.7749 | -40.1909 | 0 | 0 | 0 | 1 | 0
GF | C1 | 1 | (U6)-UDLSPEC(X-Y)O | Combination | Min |  | 0.4 | -347.3833 | -51.7749 | -40.1909 | 0 | -17.1751 | -29.3276 | 1 | 0.4
GF | C1 | 1 | (U6)-UDLSPEC(X-Y)O | Combination | Min |  | 0.8 | -345.9433 | -51.7749 | -40.1909 | 0 | -34.3483 | -58.6535 | 1 | 0.8
GF | C1 | 1 | (U6)-UDLSPEC(Y+X) | Combination | Max |  | 0 | -130.6162 | 35.4588 | 10.5956 | 0 | 0 | 0 | 1 | 0
GF | C1 | 1 | (U6)-UDLSPEC(Y+X) | Combination | Max |  | 0.4 | -129.1762 | 35.4588 | 10.5956 | 0 | 3.1395 | 5.5658 | 1 | 0.4
GF | C1 | 1 | (U6)-UDLSPEC(Y+X) | Combination | Max |  | 0.8 | -127.7362 | 35.4588 | 10.5956 | 0 | 6.281 | 11.1334 | 1 | 0.8
GF | C1 | 1 | (U6)-UDLSPEC(Y+X) | Combination | Min |  | 0 | -252.4575 | -13.9298 | -7.8294 | 0 | 0 | 0 | 1 | 0
GF | C1 | 1 | (U6)-UDLSPEC(Y+X) | Combination | Min |  | 0.4 | -251.0175 | -13.9298 | -7.8294 | 0 | -4.2305 | -14.1896 | 1 | 0.4
GF | C1 | 1 | (U6)-UDLSPEC(Y+X) | Combination | Min |  | 0.8 | -249.5775 | -13.9298 | -7.8294 | 0 | -8.4591 | -28.3775 | 1 | 0.8
GF | C1 | 1 | (U6)-UDLSPEC(Y+X)+SPEC(X+Y) | Combination | Max |  | 0 | -109.2999 | 42.6735 | 16.173 | 0 | 0 | 0 | 1 | 0
GF | C1 | 1 | (U6)-UDLSPEC(Y+X)+SPEC(X+Y) | Combination | Max |  | 0.4 | -107.8599 | 42.6735 | 16.173 | 0 | 5.3704 | 8.4517 | 1 | 0.4
GF | C1 | 1 | (U6)-UDLSPEC(Y+X)+SPEC(X+Y) | Combination | Max |  | 0.8 | -106.4199 | 42.6735 | 16.173 | 0 | 10.7428 | 16.9051 | 1 | 0.8
GF | C1 | 1 | (U6)-UDLSPEC(Y+X)+SPEC(X+Y) | Combination | Min |  | 0 | -273.7737 | -21.1445 | -13.4068 | 0 | 0 | 0 | 1 | 0
GF | C1 | 1 | (U6)-UDLSPEC(Y+X)+SPEC(X+Y) | Combination | Min |  | 0.4 | -272.3337 | -21.1445 | -13.4068 | 0 | -6.4615 | -17.0755 | 1 | 0.4
GF | C1 | 1 | (U6)-UDLSPEC(Y+X)+SPEC(X+Y) | Combination | Min |  | 0.8 | -270.8937 | -21.1445 | -13.4068 | 0 | -12.9209 | -34.1493 | 1 | 0.8
GF | C1 | 1 | (U6)-UDLSPEC(Y+X)+SPEC(X-Y) | Combination | Max |  | 0 | -113.764 | 42.1594 | 15.05 | 0 | 0 | 0 | 1 | 0
GF | C1 | 1 | (U6)-UDLSPEC(Y+X)+SPEC(X-Y) | Combination | Max |  | 0.4 | -112.324 | 42.1594 | 15.05 | 0 | 4.9212 | 8.2461 | 1 | 0.4
GF | C1 | 1 | (U6)-UDLSPEC(Y+X)+SPEC(X-Y) | Combination | Max |  | 0.8 | -110.884 | 42.1594 | 15.05 | 0 | 9.8445 | 16.4939 | 1 | 0.8
GF | C1 | 1 | (U6)-UDLSPEC(Y+X)+SPEC(X-Y) | Combination | Min |  | 0 | -269.3096 | -20.6305 | -12.2838 | 0 | 0 | 0 | 1 | 0
GF | C1 | 1 | (U6)-UDLSPEC(Y+X)+SPEC(X-Y) | Combination | Min |  | 0.4 | -267.8696 | -20.6305 | -12.2838 | 0 | -6.0123 | -16.8699 | 1 | 0.4
GF | C1 | 1 | (U6)-UDLSPEC(Y+X)+SPEC(X-Y) | Combination | Min |  | 0.8 | -266.4296 | -20.6305 | -12.2838 | 0 | -12.0226 | -33.738 | 1 | 0.8
GF | C1 | 1 | (U6)-UDLSPEC(Y+X)O | Combination | Max |  | 0 | -20.959 | 79.9085 | 27.1782 | 0 | 0 | 0 | 1 | 0
GF | C1 | 1 | (U6)-UDLSPEC(Y+X)O | Combination | Max |  | 0.4 | -19.519 | 79.9085 | 27.1782 | 0 | 9.7725 | 23.3457 | 1 | 0.4
GF | C1 | 1 | (U6)-UDLSPEC(Y+X)O | Combination | Max |  | 0.8 | -18.079 | 79.9085 | 27.1782 | 0 | 19.547 | 46.6932 | 1 | 0.8
GF | C1 | 1 | (U6)-UDLSPEC(Y+X)O | Combination | Min |  | 0 | -362.1146 | -58.3796 | -24.412 | 0 | 0 | 0 | 1 | 0
GF | C1 | 1 | (U6)-UDLSPEC(Y+X)O | Combination | Min |  | 0.4 | -360.6746 | -58.3796 | -24.412 | 0 | -10.8635 | -31.9695 | 1 | 0.4
GF | C1 | 1 | (U6)-UDLSPEC(Y+X)O | Combination | Min |  | 0.8 | -359.2346 | -58.3796 | -24.412 | 0 | -21.7251 | -63.9373 | 1 | 0.8
GF | C1 | 1 | (U6)-UDLSPEC(Y-X) | Combination | Max |  | 0 | -114.5672 | 42.5253 | 5.6634 | 0 | 0 | 0 | 1 | 0
GF | C1 | 1 | (U6)-UDLSPEC(Y-X) | Combination | Max |  | 0.4 | -113.1272 | 42.5253 | 5.6634 | 0 | 1.1666 | 8.3924 | 1 | 0.4
GF | C1 | 1 | (U6)-UDLSPEC(Y-X) | Combination | Max |  | 0.8 | -111.6872 | 42.5253 | 5.6634 | 0 | 2.3352 | 16.7866 | 1 | 0.8
GF | C1 | 1 | (U6)-UDLSPEC(Y-X) | Combination | Min |  | 0 | -268.5064 | -20.9964 | -2.8972 | 0 | 0 | 0 | 1 | 0
GF | C1 | 1 | (U6)-UDLSPEC(Y-X) | Combination | Min |  | 0.4 | -267.0664 | -20.9964 | -2.8972 | 0 | -2.2576 | -17.0162 | 1 | 0.4
GF | C1 | 1 | (U6)-UDLSPEC(Y-X) | Combination | Min |  | 0.8 | -265.6264 | -20.9964 | -2.8972 | 0 | -4.5133 | -34.0307 | 1 | 0.8
GF | C1 | 1 | (U6)-UDLSPEC(Y-X)O | Combination | Max |  | 0 | 23.978 | 99.6948 | 13.368 | 0 | 0 | 0 | 1 | 0
GF | C1 | 1 | (U6)-UDLSPEC(Y-X)O | Combination | Max |  | 0.4 | 25.418 | 99.6948 | 13.368 | 0 | 4.2484 | 31.2602 | 1 | 0.4
GF | C1 | 1 | (U6)-UDLSPEC(Y-X)O | Combination | Max |  | 0.8 | 26.858 | 99.6948 | 13.368 | 0 | 8.4988 | 62.5222 | 1 | 0.8
GF | C1 | 1 | (U6)-UDLSPEC(Y-X)O | Combination | Min |  | 0 | -407.0516 | -78.1658 | -10.6018 | 0 | 0 | 0 | 1 | 0
GF | C1 | 1 | (U6)-UDLSPEC(Y-X)O | Combination | Min |  | 0.4 | -405.6116 | -78.1658 | -10.6018 | 0 | -5.3395 | -39.884 | 1 | 0.4
GF | C1 | 1 | (U6)-UDLSPEC(Y-X)O | Combination | Min |  | 0.8 | -404.1716 | -78.1658 | -10.6018 | 0 | -10.6769 | -79.7663 | 1 | 0.8
GF | C1 | 1 | (U6)-UDLSPECX | Combination | Max |  | 0 | -124.9386 | 35.5814 | 17.3477 | 0 | 0 | 0 | 1 | 0
GF | C1 | 1 | (U6)-UDLSPECX | Combination | Max |  | 0.4 | -123.4986 | 35.5814 | 17.3477 | 0 | 6.0566 | 5.8107 | 1 | 0.4
GF | C1 | 1 | (U6)-UDLSPECX | Combination | Max |  | 0.8 | -122.0586 | 35.5814 | 17.3477 | 0 | 12.0913 | 11.619 | 1 | 0.8
GF | C1 | 1 | (U6)-UDLSPECX | Combination | Min |  | 0 | -258.1351 | -14.0524 | -14.5815 | 0 | 0 | 0 | 1 | 0
GF | C1 | 1 | (U6)-UDLSPECX | Combination | Min |  | 0.4 | -256.6951 | -14.0524 | -14.5815 | 0 | -7.1477 | -14.4345 | 1 | 0.4
GF | C1 | 1 | (U6)-UDLSPECX | Combination | Min |  | 0.8 | -255.2551 | -14.0524 | -14.5815 | 0 | -14.2694 | -28.8631 | 1 | 0.8
GF | C1 | 1 | (U6)-UDLSPECXO | Combination | Max |  | 0 | -5.0617 | 80.2518 | 46.084 | 0 | 0 | 0 | 1 | 0
GF | C1 | 1 | (U6)-UDLSPECXO | Combination | Max |  | 0.4 | -3.6217 | 80.2518 | 46.084 | 0 | 17.9405 | 24.0313 | 1 | 0.4
GF | C1 | 1 | (U6)-UDLSPECXO | Combination | Max |  | 0.8 | -2.1817 | 80.2518 | 46.084 | 0 | 35.8159 | 48.053 | 1 | 0.8
GF | C1 | 1 | (U6)-UDLSPECXO | Combination | Min |  | 0 | -378.0119 | -58.7229 | -43.3178 | 0 | 0 | 0 | 1 | 0
GF | C1 | 1 | (U6)-UDLSPECXO | Combination | Min |  | 0.4 | -376.5719 | -58.7229 | -43.3178 | 0 | -19.0315 | -32.6551 | 1 | 0.4
GF | C1 | 1 | (U6)-UDLSPECXO | Combination | Min |  | 0.8 | -375.1319 | -58.7229 | -43.3178 | 0 | -37.994 | -65.2971 | 1 | 0.8
GF | C1 | 1 | (U6)-UDLSPECXY | Combination | Max |  | 0 | -103.1658 | 44.0036 | 19.6183 | 0 | 0 | 0 | 1 | 0
GF | C1 | 1 | (U6)-UDLSPECXY | Combination | Max |  | 0.4 | -101.7258 | 44.0036 | 19.6183 | 0 | 6.9967 | 9.2371 | 1 | 0.4
GF | C1 | 1 | (U6)-UDLSPECXY | Combination | Max |  | 0.8 | -100.2858 | 44.0036 | 19.6183 | 0 | 13.968 | 18.4705 | 1 | 0.8
GF | C1 | 1 | (U6)-UDLSPECXY | Combination | Min |  | 0 | -279.9078 | -22.4746 | -16.8521 | 0 | 0 | 0 | 1 | 0
GF | C1 | 1 | (U6)-UDLSPECXY | Combination | Min |  | 0.4 | -278.4678 | -22.4746 | -16.8521 | 0 | -8.0877 | -17.8609 | 1 | 0.4
GF | C1 | 1 | (U6)-UDLSPECXY | Combination | Min |  | 0.8 | -277.0278 | -22.4746 | -16.8521 | 0 | -16.1461 | -35.7146 | 1 | 0.8
GF | C1 | 1 | (U6)-UDLSPECY | Combination | Max |  | 0 | -118.961 | 38.8385 | 8.9518 | 0 | 0 | 0 | 1 | 0
GF | C1 | 1 | (U6)-UDLSPECY | Combination | Max |  | 0.4 | -117.521 | 38.8385 | 8.9518 | 0 | 2.5881 | 7.1096 | 1 | 0.4
GF | C1 | 1 | (U6)-UDLSPECY | Combination | Max |  | 0.8 | -116.081 | 38.8385 | 8.9518 | 0 | 5.1668 | 14.2162 | 1 | 0.8
GF | C1 | 1 | (U6)-UDLSPECY | Combination | Min |  | 0 | -264.1126 | -17.3096 | -6.1856 | 0 | 0 | 0 | 1 | 0
GF | C1 | 1 | (U6)-UDLSPECY | Combination | Min |  | 0.4 | -262.6726 | -17.3096 | -6.1856 | 0 | -3.6791 | -15.7334 | 1 | 0.4
GF | C1 | 1 | (U6)-UDLSPECY | Combination | Min |  | 0.8 | -261.2326 | -17.3096 | -6.1856 | 0 | -7.3449 | -31.4604 | 1 | 0.8
GF | C1 | 1 | (U6)-UDLSPECYO | Combination | Max |  | 0 | 11.6755 | 89.3718 | 22.5755 | 0 | 0 | 0 | 1 | 0
GF | C1 | 1 | (U6)-UDLSPECYO | Combination | Max |  | 0.4 | 13.1155 | 89.3718 | 22.5755 | 0 | 8.2286 | 27.6682 | 1 | 0.4
GF | C1 | 1 | (U6)-UDLSPECYO | Combination | Max |  | 0.8 | 14.5555 | 89.3718 | 22.5755 | 0 | 16.4273 | 55.3252 | 1 | 0.8
GF | C1 | 1 | (U6)-UDLSPECYO | Combination | Min |  | 0 | -394.7491 | -67.8429 | -19.8093 | 0 | 0 | 0 | 1 | 0
GF | C1 | 1 | (U6)-UDLSPECYO | Combination | Min |  | 0.4 | -393.3091 | -67.8429 | -19.8093 | 0 | -9.3196 | -36.292 | 1 | 0.4
GF | C1 | 1 | (U6)-UDLSPECYO | Combination | Min |  | 0.8 | -391.8691 | -67.8429 | -19.8093 | 0 | -18.6054 | -72.5693 | 1 | 0.8
GF | C1 | 1 | (U6)-UDLSPECYX | Combination | Max |  | 0 | -98.9815 | 46.2836 | 13.7412 | 0 | 0 | 0 | 1 | 0
GF | C1 | 1 | (U6)-UDLSPECYX | Combination | Max |  | 0.4 | -97.5415 | 46.2836 | 13.7412 | 0 | 4.5687 | 10.1463 | 1 | 0.4
GF | C1 | 1 | (U6)-UDLSPECYX | Combination | Max |  | 0.8 | -96.1015 | 46.2836 | 13.7412 | 0 | 9.1209 | 20.2886 | 1 | 0.8
GF | C1 | 1 | (U6)-UDLSPECYX | Combination | Min |  | 0 | -284.0921 | -24.7546 | -10.975 | 0 | 0 | 0 | 1 | 0
GF | C1 | 1 | (U6)-UDLSPECYX | Combination | Min |  | 0.4 | -282.6521 | -24.7546 | -10.975 | 0 | -5.6598 | -18.7701 | 1 | 0.4
GF | C1 | 1 | (U6)-UDLSPECYX | Combination | Min |  | 0.8 | -281.2121 | -24.7546 | -10.975 | 0 | -11.299 | -37.5327 | 1 | 0.8
GF | C1 | 1 | (U5)-UDHW01N | Combination |  |  | 0 | -140.3087 | 11.3484 | 4.2181 | 0 | 0 | 0 | 1 | 0
GF | C1 | 1 | (U5)-UDHW01N | Combination |  |  | 0.4 | -139.2287 | 11.3484 | 4.2181 | 0 | -1.7227 | -4.5621 | 1 | 0.4
GF | C1 | 1 | (U5)-UDHW01N | Combination |  |  | 0.8 | -138.1487 | 11.3484 | 4.2181 | 0 | -3.4392 | -9.1223 | 1 | 0.8
GF | C1 | 1 | (U5)-UDHW01P | Combination |  |  | 0 | -117.0466 | 6.7382 | -1.0454 | 0 | 0 | 0 | 1 | 0
GF | C1 | 1 | (U5)-UDHW01P | Combination |  |  | 0.4 | -115.9666 | 6.7382 | -1.0454 | 0 | 0.4568 | -2.678 | 1 | 0.4
GF | C1 | 1 | (U5)-UDHW01P | Combination |  |  | 0.8 | -114.8866 | 6.7382 | -1.0454 | 0 | 0.912 | -5.3549 | 1 | 0.8
GF | C1 | 1 | (U5)-UDHW02N | Combination |  |  | 0 | -117.2251 | 5.4302 | 0.9981 | 0 | 0 | 0 | 1 | 0
GF | C1 | 1 | (U5)-UDHW02N | Combination |  |  | 0.4 | -116.1451 | 5.4302 | 0.9981 | 0 | -0.3881 | -2.141 | 1 | 0.4
GF | C1 | 1 | (U5)-UDHW02N | Combination |  |  | 0.8 | -115.0651 | 5.4302 | 0.9981 | 0 | -0.7748 | -4.281 | 1 | 0.8
GF | C1 | 1 | (U5)-UDHW02P | Combination |  |  | 0 | -140.1302 | 12.6565 | 2.1746 | 0 | 0 | 0 | 1 | 0
GF | C1 | 1 | (U5)-UDHW02P | Combination |  |  | 0.4 | -139.0502 | 12.6565 | 2.1746 | 0 | -0.8778 | -5.0991 | 1 | 0.4
GF | C1 | 1 | (U5)-UDHW02P | Combination |  |  | 0.8 | -137.9702 | 12.6565 | 2.1746 | 0 | -1.7524 | -10.1962 | 1 | 0.8
GF | C1 | 1 | (U5)-UDHW03N | Combination |  |  | 0 | -135.0001 | 9.5907 | 4.0358 | 0 | 0 | 0 | 1 | 0
GF | C1 | 1 | (U5)-UDHW03N | Combination |  |  | 0.4 | -133.9201 | 9.5907 | 4.0358 | 0 | -1.6468 | -3.8439 | 1 | 0.4
GF | C1 | 1 | (U5)-UDHW03N | Combination |  |  | 0.8 | -132.8401 | 9.5907 | 4.0358 | 0 | -3.2876 | -7.6863 | 1 | 0.8
GF | C1 | 1 | (U5)-UDHW03P | Combination |  |  | 0 | -122.3552 | 8.496 | -0.8631 | 0 | 0 | 0 | 1 | 0
GF | C1 | 1 | (U5)-UDHW03P | Combination |  |  | 0.4 | -121.2752 | 8.496 | -0.8631 | 0 | 0.3809 | -3.3961 | 1 | 0.4
GF | C1 | 1 | (U5)-UDHW03P | Combination |  |  | 0.8 | -120.1952 | 8.496 | -0.8631 | 0 | 0.7604 | -6.7909 | 1 | 0.8
GF | C1 | 1 | (U5)-UDHW04N | Combination |  |  | 0 | -139.8018 | 11.9536 | 3.0845 | 0 | 0 | 0 | 1 | 0
GF | C1 | 1 | (U5)-UDHW04N | Combination |  |  | 0.4 | -138.7218 | 11.9536 | 3.0845 | 0 | -1.2538 | -4.8092 | 1 | 0.4
GF | C1 | 1 | (U5)-UDHW04N | Combination |  |  | 0.8 | -137.6418 | 11.9536 | 3.0845 | 0 | -2.503 | -9.6165 | 1 | 0.8
GF | C1 | 1 | (U5)-UDHW04P | Combination |  |  | 0 | -117.5535 | 6.133 | 0.0882 | 0 | 0 | 0 | 1 | 0
GF | C1 | 1 | (U5)-UDHW04P | Combination |  |  | 0.4 | -116.4735 | 6.133 | 0.0882 | 0 | -0.0121 | -2.4309 | 1 | 0.4
GF | C1 | 1 | (U5)-UDHW04P | Combination |  |  | 0.8 | -115.3935 | 6.133 | 0.0882 | 0 | -0.0242 | -4.8607 | 1 | 0.8
GF | C1 | 1 | (U5)-UDHW05N | Combination |  |  | 0 | -118.2494 | 5.4285 | 1.5095 | 0 | 0 | 0 | 1 | 0
GF | C1 | 1 | (U5)-UDHW05N | Combination |  |  | 0.4 | -117.1694 | 5.4285 | 1.5095 | 0 | -0.5998 | -2.1411 | 1 | 0.4
GF | C1 | 1 | (U5)-UDHW05N | Combination |  |  | 0.8 | -116.0894 | 5.4285 | 1.5095 | 0 | -1.1975 | -4.2813 | 1 | 0.8
GF | C1 | 1 | (U5)-UDHW05P | Combination |  |  | 0 | -139.1059 | 12.6581 | 1.6632 | 0 | 0 | 0 | 1 | 0
GF | C1 | 1 | (U5)-UDHW05P | Combination |  |  | 0.4 | -138.0259 | 12.6581 | 1.6632 | 0 | -0.6661 | -5.099 | 1 | 0.4
GF | C1 | 1 | (U5)-UDHW05P | Combination |  |  | 0.8 | -136.9459 | 12.6581 | 1.6632 | 0 | -1.3297 | -10.1959 | 1 | 0.8
GF | C1 | 1 | (U5)-UDHW06N | Combination |  |  | 0 | -121.9271 | 7.2383 | 0.7809 | 0 | 0 | 0 | 1 | 0
GF | C1 | 1 | (U5)-UDHW06N | Combination |  |  | 0.4 | -120.8471 | 7.2383 | 0.7809 | 0 | -0.2988 | -2.8804 | 1 | 0.4
GF | C1 | 1 | (U5)-UDHW06N | Combination |  |  | 0.8 | -119.7671 | 7.2383 | 0.7809 | 0 | -0.5966 | -5.7596 | 1 | 0.8
GF | C1 | 1 | (U5)-UDHW06P | Combination |  |  | 0 | -135.4282 | 10.8483 | 2.3918 | 0 | 0 | 0 | 1 | 0
GF | C1 | 1 | (U5)-UDHW06P | Combination |  |  | 0.4 | -134.3482 | 10.8483 | 2.3918 | 0 | -0.9671 | -4.3597 | 1 | 0.4
GF | C1 | 1 | (U5)-UDHW06P | Combination |  |  | 0.8 | -133.2682 | 10.8483 | 2.3918 | 0 | -1.9307 | -8.7176 | 1 | 0.8
GF | C1 | 1 | (U5)-UDHW07N | Combination |  |  | 0 | -145.9903 | 13.482 | 4.0013 | 0 | 0 | 0 | 1 | 0
GF | C1 | 1 | (U5)-UDHW07N | Combination |  |  | 0.4 | -144.9103 | 13.482 | 4.0013 | 0 | -1.6339 | -5.4359 | 1 | 0.4
GF | C1 | 1 | (U5)-UDHW07N | Combination |  |  | 0.8 | -143.8303 | 13.482 | 4.0013 | 0 | -3.2619 | -10.8696 | 1 | 0.8
GF | C1 | 1 | (U5)-UDHW07P | Combination |  |  | 0 | -111.365 | 4.6046 | -0.8286 | 0 | 0 | 0 | 1 | 0
GF | C1 | 1 | (U5)-UDHW07P | Combination |  |  | 0.4 | -110.285 | 4.6046 | -0.8286 | 0 | 0.368 | -1.8042 | 1 | 0.4
GF | C1 | 1 | (U5)-UDHW07P | Combination |  |  | 0.8 | -109.205 | 4.6046 | -0.8286 | 0 | 0.7347 | -3.6076 | 1 | 0.8
GF | C1 | 1 | (U5)-UDHW08N | Combination |  |  | 0 | -128.8116 | 8.0623 | 3.119 | 0 | 0 | 0 | 1 | 0
GF | C1 | 1 | (U5)-UDHW08N | Combination |  |  | 0.4 | -127.7316 | 8.0623 | 3.119 | 0 | -1.2666 | -3.2173 | 1 | 0.4
GF | C1 | 1 | (U5)-UDHW08N | Combination |  |  | 0.8 | -126.6516 | 8.0623 | 3.119 | 0 | -2.5287 | -6.4332 | 1 | 0.8
GF | C1 | 1 | (U5)-UDHW08P | Combination |  |  | 0 | -128.5437 | 10.0243 | 0.0537 | 0 | 0 | 0 | 1 | 0
GF | C1 | 1 | (U5)-UDHW08P | Combination |  |  | 0.4 | -127.4637 | 10.0243 | 0.0537 | 0 | 0.0007 | -4.0228 | 1 | 0.4
GF | C1 | 1 | (U5)-UDHW08P | Combination |  |  | 0.8 | -126.3837 | 10.0243 | 0.0537 | 0 | 0.0015 | -8.044 | 1 | 0.8
GF | C1 | 1 | (U5)-UDHW09N | Combination |  |  | 0 | -138.4911 | 10.8091 | 4.0297 | 0 | 0 | 0 | 1 | 0
GF | C1 | 1 | (U5)-UDHW09N | Combination |  |  | 0.4 | -137.4111 | 10.8091 | 4.0297 | 0 | -1.6448 | -4.3434 | 1 | 0.4
GF | C1 | 1 | (U5)-UDHW09N | Combination |  |  | 0.8 | -136.3311 | 10.8091 | 4.0297 | 0 | -3.2837 | -8.685 | 1 | 0.8
GF | C1 | 1 | (U5)-UDHW09P | Combination |  |  | 0 | -118.8642 | 7.2775 | -0.857 | 0 | 0 | 0 | 1 | 0
GF | C1 | 1 | (U5)-UDHW09P | Combination |  |  | 0.4 | -117.7842 | 7.2775 | -0.857 | 0 | 0.3789 | -2.8967 | 1 | 0.4
GF | C1 | 1 | (U5)-UDHW09P | Combination |  |  | 0.8 | -116.7042 | 7.2775 | -0.857 | 0 | 0.7565 | -5.7923 | 1 | 0.8
GF | C1 | 1 | (U5)-UDHW10N | Combination |  |  | 0 | -144.8563 | 13.9415 | 2.7686 | 0 | 0 | 0 | 1 | 0
GF | C1 | 1 | (U5)-UDHW10N | Combination |  |  | 0.4 | -143.7763 | 13.9415 | 2.7686 | 0 | -1.1238 | -5.6229 | 1 | 0.4
GF | C1 | 1 | (U5)-UDHW10N | Combination |  |  | 0.8 | -142.6963 | 13.9415 | 2.7686 | 0 | -2.2436 | -11.2436 | 1 | 0.8
GF | C1 | 1 | (U5)-UDHW10P | Combination |  |  | 0 | -112.499 | 4.1452 | 0.4041 | 0 | 0 | 0 | 1 | 0
GF | C1 | 1 | (U5)-UDHW10P | Combination |  |  | 0.4 | -111.419 | 4.1452 | 0.4041 | 0 | -0.1421 | -1.6172 | 1 | 0.4
GF | C1 | 1 | (U5)-UDHW10P | Combination |  |  | 0.8 | -110.339 | 4.1452 | 0.4041 | 0 | -0.2836 | -3.2337 | 1 | 0.8
GF | C1 | 1 | (U5)-UDHW11N | Combination |  |  | 0 | -125.5955 | 6.7407 | 3.3674 | 0 | 0 | 0 | 1 | 0
GF | C1 | 1 | (U5)-UDHW11N | Combination |  |  | 0.4 | -124.5155 | 6.7407 | 3.3674 | 0 | -1.3691 | -2.6779 | 1 | 0.4
GF | C1 | 1 | (U5)-UDHW11N | Combination |  |  | 0.8 | -123.4355 | 6.7407 | 3.3674 | 0 | -2.7333 | -5.3547 | 1 | 0.8
GF | C1 | 1 | (U5)-UDHW11P | Combination |  |  | 0 | -131.7598 | 11.3459 | -0.1947 | 0 | 0 | 0 | 1 | 0
GF | C1 | 1 | (U5)-UDHW11P | Combination |  |  | 0.4 | -130.6798 | 11.3459 | -0.1947 | 0 | 0.1032 | -4.5622 | 1 | 0.4
GF | C1 | 1 | (U5)-UDHW11P | Combination |  |  | 0.8 | -129.5998 | 11.3459 | -0.1947 | 0 | 0.2061 | -9.1225 | 1 | 0.8
GF | C1 | 1 | (U5)-UDHW12N | Combination |  |  | 0 | -131.9608 | 9.8731 | 2.1063 | 0 | 0 | 0 | 1 | 0
GF | C1 | 1 | (U5)-UDHW12N | Combination |  |  | 0.4 | -130.8808 | 9.8731 | 2.1063 | 0 | -0.8482 | -3.9575 | 1 | 0.4
GF | C1 | 1 | (U5)-UDHW12N | Combination |  |  | 0.8 | -129.8008 | 9.8731 | 2.1063 | 0 | -1.6932 | -7.9133 | 1 | 0.8
GF | C1 | 1 | (U5)-UDHW12P | Combination |  |  | 0 | -125.3945 | 8.2136 | 1.0664 | 0 | 0 | 0 | 1 | 0
GF | C1 | 1 | (U5)-UDHW12P | Combination |  |  | 0.4 | -124.3145 | 8.2136 | 1.0664 | 0 | -0.4177 | -3.2826 | 1 | 0.4
GF | C1 | 1 | (U5)-UDHW12P | Combination |  |  | 0.8 | -123.2345 | 8.2136 | 1.0664 | 0 | -0.834 | -6.5639 | 1 | 0.8
GF | C1 | 1 | (U5)-UDW01N | Combination |  |  | 0 | -140.3087 | 11.3484 | 4.2181 | 0 | 0 | 0 | 1 | 0
GF | C1 | 1 | (U5)-UDW01N | Combination |  |  | 0.4 | -139.2287 | 11.3484 | 4.2181 | 0 | -1.7227 | -4.5621 | 1 | 0.4
GF | C1 | 1 | (U5)-UDW01N | Combination |  |  | 0.8 | -138.1487 | 11.3484 | 4.2181 | 0 | -3.4392 | -9.1223 | 1 | 0.8
GF | C1 | 1 | (U5)-UDW01P | Combination |  |  | 0 | -117.0466 | 6.7382 | -1.0454 | 0 | 0 | 0 | 1 | 0
GF | C1 | 1 | (U5)-UDW01P | Combination |  |  | 0.4 | -115.9666 | 6.7382 | -1.0454 | 0 | 0.4568 | -2.678 | 1 | 0.4
GF | C1 | 1 | (U5)-UDW01P | Combination |  |  | 0.8 | -114.8866 | 6.7382 | -1.0454 | 0 | 0.912 | -5.3549 | 1 | 0.8
GF | C1 | 1 | (U5)-UDW02N | Combination |  |  | 0 | -117.2251 | 5.4302 | 0.9981 | 0 | 0 | 0 | 1 | 0
GF | C1 | 1 | (U5)-UDW02N | Combination |  |  | 0.4 | -116.1451 | 5.4302 | 0.9981 | 0 | -0.3881 | -2.141 | 1 | 0.4
GF | C1 | 1 | (U5)-UDW02N | Combination |  |  | 0.8 | -115.0651 | 5.4302 | 0.9981 | 0 | -0.7748 | -4.281 | 1 | 0.8
GF | C1 | 1 | (U5)-UDW02P | Combination |  |  | 0 | -140.1302 | 12.6565 | 2.1746 | 0 | 0 | 0 | 1 | 0
GF | C1 | 1 | (U5)-UDW02P | Combination |  |  | 0.4 | -139.0502 | 12.6565 | 2.1746 | 0 | -0.8778 | -5.0991 | 1 | 0.4
GF | C1 | 1 | (U5)-UDW02P | Combination |  |  | 0.8 | -137.9702 | 12.6565 | 2.1746 | 0 | -1.7524 | -10.1962 | 1 | 0.8
GF | C1 | 1 | (U5)-UDW03N | Combination |  |  | 0 | -135.0001 | 9.5907 | 4.0358 | 0 | 0 | 0 | 1 | 0
GF | C1 | 1 | (U5)-UDW03N | Combination |  |  | 0.4 | -133.9201 | 9.5907 | 4.0358 | 0 | -1.6468 | -3.8439 | 1 | 0.4
GF | C1 | 1 | (U5)-UDW03N | Combination |  |  | 0.8 | -132.8401 | 9.5907 | 4.0358 | 0 | -3.2876 | -7.6863 | 1 | 0.8
GF | C1 | 1 | (U5)-UDW03P | Combination |  |  | 0 | -122.3552 | 8.496 | -0.8631 | 0 | 0 | 0 | 1 | 0
GF | C1 | 1 | (U5)-UDW03P | Combination |  |  | 0.4 | -121.2752 | 8.496 | -0.8631 | 0 | 0.3809 | -3.3961 | 1 | 0.4
GF | C1 | 1 | (U5)-UDW03P | Combination |  |  | 0.8 | -120.1952 | 8.496 | -0.8631 | 0 | 0.7604 | -6.7909 | 1 | 0.8
GF | C1 | 1 | (U5)-UDW04N | Combination |  |  | 0 | -139.8018 | 11.9536 | 3.0845 | 0 | 0 | 0 | 1 | 0
GF | C1 | 1 | (U5)-UDW04N | Combination |  |  | 0.4 | -138.7218 | 11.9536 | 3.0845 | 0 | -1.2538 | -4.8092 | 1 | 0.4
GF | C1 | 1 | (U5)-UDW04N | Combination |  |  | 0.8 | -137.6418 | 11.9536 | 3.0845 | 0 | -2.503 | -9.6165 | 1 | 0.8
GF | C1 | 1 | (U5)-UDW04P | Combination |  |  | 0 | -117.5535 | 6.133 | 0.0882 | 0 | 0 | 0 | 1 | 0
GF | C1 | 1 | (U5)-UDW04P | Combination |  |  | 0.4 | -116.4735 | 6.133 | 0.0882 | 0 | -0.0121 | -2.4309 | 1 | 0.4
GF | C1 | 1 | (U5)-UDW04P | Combination |  |  | 0.8 | -115.3935 | 6.133 | 0.0882 | 0 | -0.0242 | -4.8607 | 1 | 0.8
GF | C1 | 1 | (U5)-UDW05N | Combination |  |  | 0 | -118.2494 | 5.4285 | 1.5095 | 0 | 0 | 0 | 1 | 0
GF | C1 | 1 | (U5)-UDW05N | Combination |  |  | 0.4 | -117.1694 | 5.4285 | 1.5095 | 0 | -0.5998 | -2.1411 | 1 | 0.4
GF | C1 | 1 | (U5)-UDW05N | Combination |  |  | 0.8 | -116.0894 | 5.4285 | 1.5095 | 0 | -1.1975 | -4.2813 | 1 | 0.8
GF | C1 | 1 | (U5)-UDW05P | Combination |  |  | 0 | -139.1059 | 12.6581 | 1.6632 | 0 | 0 | 0 | 1 | 0
GF | C1 | 1 | (U5)-UDW05P | Combination |  |  | 0.4 | -138.0259 | 12.6581 | 1.6632 | 0 | -0.6661 | -5.099 | 1 | 0.4
GF | C1 | 1 | (U5)-UDW05P | Combination |  |  | 0.8 | -136.9459 | 12.6581 | 1.6632 | 0 | -1.3297 | -10.1959 | 1 | 0.8
GF | C1 | 1 | (U5)-UDW06N | Combination |  |  | 0 | -121.9271 | 7.2383 | 0.7809 | 0 | 0 | 0 | 1 | 0
GF | C1 | 1 | (U5)-UDW06N | Combination |  |  | 0.4 | -120.8471 | 7.2383 | 0.7809 | 0 | -0.2988 | -2.8804 | 1 | 0.4
GF | C1 | 1 | (U5)-UDW06N | Combination |  |  | 0.8 | -119.7671 | 7.2383 | 0.7809 | 0 | -0.5966 | -5.7596 | 1 | 0.8
GF | C1 | 1 | (U5)-UDW06P | Combination |  |  | 0 | -135.4282 | 10.8483 | 2.3918 | 0 | 0 | 0 | 1 | 0
GF | C1 | 1 | (U5)-UDW06P | Combination |  |  | 0.4 | -134.3482 | 10.8483 | 2.3918 | 0 | -0.9671 | -4.3597 | 1 | 0.4
GF | C1 | 1 | (U5)-UDW06P | Combination |  |  | 0.8 | -133.2682 | 10.8483 | 2.3918 | 0 | -1.9307 | -8.7176 | 1 | 0.8
GF | C1 | 1 | (U5)-UDW07N | Combination |  |  | 0 | -145.9903 | 13.482 | 4.0013 | 0 | 0 | 0 | 1 | 0
GF | C1 | 1 | (U5)-UDW07N | Combination |  |  | 0.4 | -144.9103 | 13.482 | 4.0013 | 0 | -1.6339 | -5.4359 | 1 | 0.4
GF | C1 | 1 | (U5)-UDW07N | Combination |  |  | 0.8 | -143.8303 | 13.482 | 4.0013 | 0 | -3.2619 | -10.8696 | 1 | 0.8
GF | C1 | 1 | (U5)-UDW07P | Combination |  |  | 0 | -111.365 | 4.6046 | -0.8286 | 0 | 0 | 0 | 1 | 0
GF | C1 | 1 | (U5)-UDW07P | Combination |  |  | 0.4 | -110.285 | 4.6046 | -0.8286 | 0 | 0.368 | -1.8042 | 1 | 0.4
GF | C1 | 1 | (U5)-UDW07P | Combination |  |  | 0.8 | -109.205 | 4.6046 | -0.8286 | 0 | 0.7347 | -3.6076 | 1 | 0.8
GF | C1 | 1 | (U5)-UDW08N | Combination |  |  | 0 | -128.8116 | 8.0623 | 3.119 | 0 | 0 | 0 | 1 | 0
GF | C1 | 1 | (U5)-UDW08N | Combination |  |  | 0.4 | -127.7316 | 8.0623 | 3.119 | 0 | -1.2666 | -3.2173 | 1 | 0.4
GF | C1 | 1 | (U5)-UDW08N | Combination |  |  | 0.8 | -126.6516 | 8.0623 | 3.119 | 0 | -2.5287 | -6.4332 | 1 | 0.8
GF | C1 | 1 | (U5)-UDW08P | Combination |  |  | 0 | -128.5437 | 10.0243 | 0.0537 | 0 | 0 | 0 | 1 | 0
GF | C1 | 1 | (U5)-UDW08P | Combination |  |  | 0.4 | -127.4637 | 10.0243 | 0.0537 | 0 | 0.0007 | -4.0228 | 1 | 0.4
GF | C1 | 1 | (U5)-UDW08P | Combination |  |  | 0.8 | -126.3837 | 10.0243 | 0.0537 | 0 | 0.0015 | -8.044 | 1 | 0.8
GF | C1 | 1 | (U5)-UDW09N | Combination |  |  | 0 | -138.4911 | 10.8091 | 4.0297 | 0 | 0 | 0 | 1 | 0
GF | C1 | 1 | (U5)-UDW09N | Combination |  |  | 0.4 | -137.4111 | 10.8091 | 4.0297 | 0 | -1.6448 | -4.3434 | 1 | 0.4
GF | C1 | 1 | (U5)-UDW09N | Combination |  |  | 0.8 | -136.3311 | 10.8091 | 4.0297 | 0 | -3.2837 | -8.685 | 1 | 0.8
GF | C1 | 1 | (U5)-UDW09P | Combination |  |  | 0 | -118.8642 | 7.2775 | -0.857 | 0 | 0 | 0 | 1 | 0
GF | C1 | 1 | (U5)-UDW09P | Combination |  |  | 0.4 | -117.7842 | 7.2775 | -0.857 | 0 | 0.3789 | -2.8967 | 1 | 0.4
GF | C1 | 1 | (U5)-UDW09P | Combination |  |  | 0.8 | -116.7042 | 7.2775 | -0.857 | 0 | 0.7565 | -5.7923 | 1 | 0.8
GF | C1 | 1 | (U5)-UDW10N | Combination |  |  | 0 | -144.8563 | 13.9415 | 2.7686 | 0 | 0 | 0 | 1 | 0
GF | C1 | 1 | (U5)-UDW10N | Combination |  |  | 0.4 | -143.7763 | 13.9415 | 2.7686 | 0 | -1.1238 | -5.6229 | 1 | 0.4
GF | C1 | 1 | (U5)-UDW10N | Combination |  |  | 0.8 | -142.6963 | 13.9415 | 2.7686 | 0 | -2.2436 | -11.2436 | 1 | 0.8
GF | C1 | 1 | (U5)-UDW10P | Combination |  |  | 0 | -112.499 | 4.1452 | 0.4041 | 0 | 0 | 0 | 1 | 0
GF | C1 | 1 | (U5)-UDW10P | Combination |  |  | 0.4 | -111.419 | 4.1452 | 0.4041 | 0 | -0.1421 | -1.6172 | 1 | 0.4
GF | C1 | 1 | (U5)-UDW10P | Combination |  |  | 0.8 | -110.339 | 4.1452 | 0.4041 | 0 | -0.2836 | -3.2337 | 1 | 0.8
GF | C1 | 1 | (U5)-UDW11N | Combination |  |  | 0 | -125.5955 | 6.7407 | 3.3674 | 0 | 0 | 0 | 1 | 0
GF | C1 | 1 | (U5)-UDW11N | Combination |  |  | 0.4 | -124.5155 | 6.7407 | 3.3674 | 0 | -1.3691 | -2.6779 | 1 | 0.4
GF | C1 | 1 | (U5)-UDW11N | Combination |  |  | 0.8 | -123.4355 | 6.7407 | 3.3674 | 0 | -2.7333 | -5.3547 | 1 | 0.8
GF | C1 | 1 | (U5)-UDW11P | Combination |  |  | 0 | -131.7598 | 11.3459 | -0.1947 | 0 | 0 | 0 | 1 | 0
GF | C1 | 1 | (U5)-UDW11P | Combination |  |  | 0.4 | -130.6798 | 11.3459 | -0.1947 | 0 | 0.1032 | -4.5622 | 1 | 0.4
GF | C1 | 1 | (U5)-UDW11P | Combination |  |  | 0.8 | -129.5998 | 11.3459 | -0.1947 | 0 | 0.2061 | -9.1225 | 1 | 0.8
GF | C1 | 1 | (U5)-UDW12N | Combination |  |  | 0 | -131.9608 | 9.8731 | 2.1063 | 0 | 0 | 0 | 1 | 0
GF | C1 | 1 | (U5)-UDW12N | Combination |  |  | 0.4 | -130.8808 | 9.8731 | 2.1063 | 0 | -0.8482 | -3.9575 | 1 | 0.4
GF | C1 | 1 | (U5)-UDW12N | Combination |  |  | 0.8 | -129.8008 | 9.8731 | 2.1063 | 0 | -1.6932 | -7.9133 | 1 | 0.8
GF | C1 | 1 | (U5)-UDW12P | Combination |  |  | 0 | -125.3945 | 8.2136 | 1.0664 | 0 | 0 | 0 | 1 | 0
GF | C1 | 1 | (U5)-UDW12P | Combination |  |  | 0.4 | -124.3145 | 8.2136 | 1.0664 | 0 | -0.4177 | -3.2826 | 1 | 0.4
GF | C1 | 1 | (U5)-UDW12P | Combination |  |  | 0.8 | -123.2345 | 8.2136 | 1.0664 | 0 | -0.834 | -6.5639 | 1 | 0.8
GF | C1 | 1 | WORKING ENV. (ST) | Combination | Max |  | 0 | -43.5113 | 24.0219 | 9.332 | 0 | 0 | 0 | 1 | 0
GF | C1 | 1 | WORKING ENV. (ST) | Combination | Max |  | 0.4 | -42.8705 | 24.0219 | 9.332 | 0 | 2.7077 | 3.2826 | 1 | 0.4
GF | C1 | 1 | WORKING ENV. (ST) | Combination | Max |  | 0.8 | -42.2297 | 24.0219 | 9.332 | 0 | 5.4056 | 6.5639 | 1 | 0.8
GF | C1 | 1 | WORKING ENV. (ST) | Combination | Min |  | 0 | -194.3712 | -7.9449 | -6.5119 | 0 | 0 | 0 | 1 | 0
GF | C1 | 1 | WORKING ENV. (ST) | Combination | Min |  | 0.4 | -193.1124 | -7.9449 | -6.5119 | 0 | -3.8329 | -9.7182 | 1 | 0.4
GF | C1 | 1 | WORKING ENV. (ST) | Combination | Min |  | 0.8 | -191.8536 | -7.9449 | -6.5119 | 0 | -7.652 | -19.4326 | 1 | 0.8
GF | C1 | 1 | (S8)-DEXNEYNP | Combination |  |  | 0 | -140.3471 | 11.1854 | -4.6494 | 0 | 0 | 0 | 1 | 0
GF | C1 | 1 | (S8)-DEXNEYNP | Combination |  |  | 0.4 | -139.0679 | 11.1854 | -4.6494 | 0 | 1.9502 | -4.4782 | 1 | 0.4
GF | C1 | 1 | (S8)-DEXNEYNP | Combination |  |  | 0.8 | -137.7887 | 11.1854 | -4.6494 | 0 | 3.8932 | -8.9546 | 1 | 0.8