## Pier Forces
TABLE: Pier Forces
Story | Pier | Output Case | Case Type | Step Type | Location | P | V2 | V3 | T | M2 | M3
[6 empty] | kN | kN | kN | kN-m | kN-m | kN-m
ROOF | P01 | WIND-DRIFT | Combination | Max | Top | -332.7106 | 235.3135 | -34.2623 | 42.5793 | 73.6188 | -718.0405
ROOF | P01 | WIND-DRIFT | Combination | Max | Bottom | -449.0856 | 235.3135 | -34.2623 | 42.666 | -59.942 | 59.5382
ROOF | P01 | WIND-DRIFT | Combination | Min | Top | -353.1406 | 179.3174 | -41.0281 | 39.8837 | 60.0032 | -764.3128
ROOF | P01 | WIND-DRIFT | Combination | Min | Bottom | -469.5156 | 179.3174 | -41.0281 | 39.9028 | -70.1638 | -100.0982
ROOF | P01 | DRIFT-Seismic-STATIC | Combination | Max | Top | -179.7564 | 513 | 0.8942 | 70.0827 | 140.431 | -419.7368
ROOF | P01 | DRIFT-Seismic-STATIC | Combination | Max | Bottom | -277.2321 | 518.303 | 4.62 | 70.5169 | -0.1778 | 767.3941
ROOF | P01 | DRIFT-Seismic-STATIC | Combination | Min | Top | -547.0761 | -91.3552 | -74.001 | 10.5548 | -10.611 | -1146.0731
ROOF | P01 | DRIFT-Seismic-STATIC | Combination | Min | Bottom | -693.9879 | -96.6582 | -77.7268 | 10.1794 | -125.9686 | -857.6686
ROOF | P02 | WIND-DRIFT | Combination | Max | Top | -495.3734 | 98.8895 | 34.3419 | 42.2319 | -45.9453 | -375.5055
ROOF | P02 | WIND-DRIFT | Combination | Max | Bottom | -642.3734 | 98.8895 | 34.3419 | 42.2537 | 53.3631 | -60.1616
ROOF | P02 | WIND-DRIFT | Combination | Min | Top | -520.8624 | 39.2484 | 24.5674 | 36.8902 | -66.8124 | -406.2284
ROOF | P02 | WIND-DRIFT | Combination | Min | Bottom | -667.8624 | 39.2484 | 24.5674 | 36.8989 | 39.7877 | -239.0616
ROOF | P02 | DRIFT-Seismic-STATIC | Combination | Max | Top | -274.1268 | 356.5702 | 86.5035 | 66.8335 | 50.5694 | -173.4141
ROOF | P02 | DRIFT-Seismic-STATIC | Combination | Max | Bottom | -397.254 | 363.2687 | 91.2097 | 66.8253 | 132.1255 | 756.9926
ROOF | P02 | DRIFT-Seismic-STATIC | Combination | Min | Top | -775.2927 | -233.9727 | -19.7098 | 14.1199 | -179.9904 | -642.6668
ROOF | P02 | DRIFT-Seismic-STATIC | Combination | Min | Bottom | -960.8655 | -240.6712 | -24.416 | 14.1363 | -27.8842 | -1144.2472
ROOF | P03 | WIND-DRIFT | Combination | Max | Top | -51.2472 | 50.3392 | -2.6002 | -3.5067 | 8.1305 | -70.7176
ROOF | P03 | WIND-DRIFT | Combination | Max | Bottom | -105.4485 | 40.8849 | -0.3197 | -0.9709 | -0.1108 | 34.8432
ROOF | P03 | WIND-DRIFT | Combination | Min | Top | -72.7658 | 24.4817 | -7.6225 | -7.4547 | 1.7119 | -86.2581
ROOF | P03 | WIND-DRIFT | Combination | Min | Bottom | -124.2381 | 15.7365 | -2.8595 | -2.1535 | -3.0152 | 3.8672
ROOF | P03 | DRIFT-Seismic-STATIC | Combination | Max | Top | 43.0141 | 172.441 | 18.5751 | 13.0126 | 31.2606 | 19.7197
ROOF | P03 | DRIFT-Seismic-STATIC | Combination | Max | Bottom | -12.3359 | 157.8744 | 10.5764 | 2.37 | 12.9101 | 173.7644
ROOF | P03 | DRIFT-Seismic-STATIC | Combination | Min | Top | -159.855 | -113.2022 | -25.8774 | -22.1509 | -25.2494 | -172.8173
ROOF | P03 | DRIFT-Seismic-STATIC | Combination | Min | Bottom | -227.8411 | -118.0794 | -12.4362 | -5.5017 | -14.4421 | -165.2366
ROOF | P04 | WIND-DRIFT | Combination | Max | Top | -42.2273 | 27.9111 | 2.5873 | 1.8914 | 4.1424 | -60.315
ROOF | P04 | WIND-DRIFT | Combination | Max | Bottom | -143.0554 | 20.1611 | 1.0253 | 0.7876 | 1.3912 | 26.01
ROOF | P04 | WIND-DRIFT | Combination | Min | Top | -66.5321 | -3.1489 | -2.6484 | -2.6229 | -2.5228 | -80.991
ROOF | P04 | WIND-DRIFT | Combination | Min | Bottom | -151.6486 | -10.483 | -1.538 | -0.3291 | -1.6519 | -12.4974
ROOF | P04 | DRIFT-Seismic-STATIC | Combination | Max | Top | 58.619 | 147.3512 | 24.8217 | 18.2188 | 29.2709 | 28.0181
ROOF | P04 | DRIFT-Seismic-STATIC | Combination | Max | Bottom | -83.9472 | 132.941 | 12.7239 | 2.8632 | 15.4683 | 160.995
ROOF | P04 | DRIFT-Seismic-STATIC | Combination | Min | Top | -186.1428 | -108.8801 | -22.3114 | -17.066 | -31.0897 | -185.2523
ROOF | P04 | DRIFT-Seismic-STATIC | Combination | Min | Bottom | -225.6633 | -111.5494 | -11.9519 | -2.4133 | -14.172 | -134.4225
ROOF | P05 | WIND-DRIFT | Combination | Max | Top | -62.4484 | 33.4631 | -24.4449 | 1.048 | 23.0064 | -8.6504
ROOF | P05 | WIND-DRIFT | Combination | Max | Bottom | -74.2146 | 38.9727 | -7.9468 | 0.0588 | -8.4642 | 22.4267
ROOF | P05 | WIND-DRIFT | Combination | Min | Top | -64.4591 | 11.0133 | -24.639 | -0.0695 | 22.862 | -39.7956
ROOF | P05 | WIND-DRIFT | Combination | Min | Bottom | -83.8966 | 11.7323 | -8.2121 | -1.1506 | -8.5904 | 15.2958
ROOF | P05 | DRIFT-Seismic-STATIC | Combination | Max | Top | -39.6129 | 124.7619 | -18.4781 | 3.0102 | 30.5927 | 119.5432
ROOF | P05 | DRIFT-Seismic-STATIC | Combination | Max | Bottom | -14.6196 | 153.9255 | -3.7336 | 2.6184 | -4.8548 | 46.3329
ROOF | P05 | DRIFT-Seismic-STATIC | Combination | Min | Top | -92.3228 | -87.4637 | -32.9135 | -1.8812 | 17.3807 | -154.8672
ROOF | P05 | DRIFT-Seismic-STATIC | Combination | Min | Bottom | -150.4092 | -112.922 | -11.1346 | -3.5645 | -11.1048 | -1.8696
ROOF | P06 | WIND-DRIFT | Combination | Max | Top | -366.9187 | -151.9926 | -30.3002 | 0.2956 | 69.0811 | 608.8905
ROOF | P06 | WIND-DRIFT | Combination | Max | Bottom | -475.7687 | -151.9926 | -30.3002 | 0.3147 | -51.1367 | 21.4205
ROOF | P06 | WIND-DRIFT | Combination | Min | Top | -392.7531 | -195.906 | -37.4276 | -4.2175 | 54.8564 | 551.0489
ROOF | P06 | WIND-DRIFT | Combination | Min | Bottom | -501.6031 | -195.906 | -37.4276 | -4.2793 | -62.057 | -77.9547
ROOF | P06 | DRIFT-Seismic-STATIC | Combination | Max | Top | -146.6355 | 113.0303 | 11.2087 | 24.7262 | 147.4277 | 1173.0581
ROOF | P06 | DRIFT-Seismic-STATIC | Combination | Max | Bottom | -237.8082 | 117.9903 | 14.6935 | 25.1536 | 17.1125 | 584.6637
ROOF | P06 | DRIFT-Seismic-STATIC | Combination | Min | Top | -670.2856 | -486.0929 | -76.0426 | -24.3373 | -29.3288 | 96.9283
ROOF | P06 | DRIFT-Seismic-STATIC | Combination | Min | Bottom | -807.6978 | -491.0529 | -79.5274 | -24.751 | -125.8839 | -620.3073
ROOF | P07 | WIND-DRIFT | Combination | Max | Top | -171.3659 | -38.8483 | 24.0384 | 29.7965 | -19.9073 | 164.4496
ROOF | P07 | WIND-DRIFT | Combination | Max | Bottom | -261.9262 | -40.2439 | 20.2821 | 20.6088 | 27.2212 | -19.5981
ROOF | P07 | WIND-DRIFT | Combination | Min | Top | -175.7151 | -96.9791 | 17.2414 | 25.7516 | -30.6019 | 137.6577
ROOF | P07 | WIND-DRIFT | Combination | Min | Bottom | -296.6603 | -98.4459 | 14.5382 | 18.7491 | 19.3396 | -119.8654
ROOF | P07 | DRIFT-Seismic-STATIC | Combination | Max | Top | -113.4877 | 131.9377 | 61.8699 | 60.0387 | 29.2117 | 323.7748
ROOF | P07 | DRIFT-Seismic-STATIC | Combination | Max | Bottom | -106.2492 | 139.3653 | 52.5406 | 34.9243 | 69.8674 | 256.7778
ROOF | P07 | DRIFT-Seismic-STATIC | Combination | Min | Top | -246.8406 | -254.7978 | -15.2422 | 1.0797 | -87.3362 | -8.0789
ROOF | P07 | DRIFT-Seismic-STATIC | Combination | Min | Bottom | -465.2152 | -267.2673 | -14.5155 | 4.9472 | -18.9207 | -366.73
ROOF | P08 | WIND-DRIFT | Combination | Max | Top | -137.7037 | 40.1088 | -21.2743 | -1.0003 | 31.5831 | -25.3396
ROOF | P08 | WIND-DRIFT | Combination | Max | Bottom | -164.5359 | 37.3316 | -20.6062 | 0.2434 | -28.4861 | 7.2484
ROOF | P08 | WIND-DRIFT | Combination | Min | Top | -159.5868 | 14.4985 | -24.743 | -3.3034 | 27.5618 | -77.1255
ROOF | P08 | WIND-DRIFT | Combination | Min | Bottom | -195.5247 | 10.7422 | -22.8153 | -0.8513 | -31.1035 | -2.3887
ROOF | P08 | DRIFT-Seismic-STATIC | Combination | Max | Top | 24.425 | 147.9425 | -2.634 | 7.9117 | 58.3379 | 275.7193
ROOF | P08 | DRIFT-Seismic-STATIC | Combination | Max | Bottom | 16.8235 | 149.6148 | -4.9668 | 3.7234 | -9.1815 | 69.1275
ROOF | P08 | DRIFT-Seismic-STATIC | Combination | Min | Top | -316.4808 | -106.4904 | -46.4224 | -14.0323 | 4.7663 | -341.5118
ROOF | P08 | DRIFT-Seismic-STATIC | Combination | Min | Bottom | -391.383 | -116.7652 | -39.0477 | -3.8549 | -50.8407 | -72.5814
ROOF | P09 | WIND-DRIFT | Combination | Max | Top | 6.84 | -0.3012 | 2.9645 | 0.127 | -0.5375 | 3.8215
ROOF | P09 | WIND-DRIFT | Combination | Max | Bottom | -45.138 | 0.0363 | 1.5024 | -0.0367 | 1.5065 | -2.6541
ROOF | P09 | WIND-DRIFT | Combination | Min | Top | -1.0684 | -8.7461 | 0.0893 | -0.3892 | -2.7891 | 1.783
ROOF | P09 | WIND-DRIFT | Combination | Min | Bottom | -47.3081 | -5.6163 | 0.4522 | -0.3044 | 0.6823 | -6.861
ROOF | P09 | DRIFT-Seismic-STATIC | Combination | Max | Top | 44.8885 | 21.9006 | 17.2861 | 1.7524 | 12.2787 | 20.3938
ROOF | P09 | DRIFT-Seismic-STATIC | Combination | Max | Bottom | -29.5441 | 8.9716 | 6.5729 | 0.555 | 5.6555 | 10.4427
ROOF | P09 | DRIFT-Seismic-STATIC | Combination | Min | Top | -44.1653 | -27.8867 | -16.1575 | -2.2876 | -14.1151 | -11.559
ROOF | P09 | DRIFT-Seismic-STATIC | Combination | Min | Bottom | -67.1312 | -13.7492 | -5.3687 | -0.9738 | -4.0873 | -18.5168
ROOF | P10 | WIND-DRIFT | Combination | Max | Top | -38.2845 | -2.1038 | 12.2142 | -0.0518 | -9.4137 | 5.0897
ROOF | P10 | WIND-DRIFT | Combination | Max | Bottom | -25.1873 | -1.4315 | 5.8174 | -0.0657 | 4.656 | -3.2692
ROOF | P10 | WIND-DRIFT | Combination | Min | Top | -39.0589 | -9.4988 | 12.092 | -0.2079 | -9.5853 | -3.9373
ROOF | P10 | WIND-DRIFT | Combination | Min | Bottom | -25.8426 | -10.5078 | 5.7307 | -0.2247 | 4.5561 | -6.8698
ROOF | P10 | DRIFT-Seismic-STATIC | Combination | Max | Top | -27.0238 | 12.5789 | 16.3904 | 1.0368 | -6.4115 | 38.6046
ROOF | P10 | DRIFT-Seismic-STATIC | Combination | Max | Bottom | -18.2999 | 21.8354 | 7.5199 | 0.3824 | 6.2008 | 5.3638
ROOF | P10 | DRIFT-Seismic-STATIC | Combination | Min | Top | -53.5074 | -23.7348 | 8.8808 | -1.0786 | -13.259 | -32.7156
ROOF | P10 | DRIFT-Seismic-STATIC | Combination | Min | Bottom | -36.2558 | -35.2021 | 3.2316 | -0.639 | 2.3415 | -14.7414
ROOF | P11 | WIND-DRIFT | Combination | Max | Top | -9.1131 | 14.3911 | -2.6822 | 0.456 | 5.7711 | -13.6038
ROOF | P11 | WIND-DRIFT | Combination | Max | Bottom | -48.7318 | 16.8761 | -1.4856 | 0.1509 | -1.0224 | 11.8181
ROOF | P11 | WIND-DRIFT | Combination | Min | Top | -23.7854 | 7.3329 | -7.3911 | 0.1351 | 1.8221 | -15.6461
ROOF | P11 | WIND-DRIFT | Combination | Min | Bottom | -60.3246 | 9.6645 | -3.1775 | -0.1413 | -2.4521 | 8.5634
ROOF | P11 | DRIFT-Seismic-STATIC | Combination | Max | Top | 65.5414 | 30.9789 | 21.4132 | 1.1142 | 23.1343 | 0.262
ROOF | P11 | DRIFT-Seismic-STATIC | Combination | Max | Bottom | 9.4266 | 33.9824 | 7.4307 | 0.7912 | 6.4244 | 21.3869
ROOF | P11 | DRIFT-Seismic-STATIC | Combination | Min | Top | -88.356 | -8.5239 | -28.2578 | -0.5857 | -18.2667 | -29.3072
ROOF | P11 | DRIFT-Seismic-STATIC | Combination | Min | Bottom | -113.6199 | -6.1913 | -10.6981 | -0.8371 | -8.7635 | -0.6416
ROOF | P12 | WIND-DRIFT | Combination | Max | Top | -5.2425 | 6.402 | 4.5278 | -0.2392 | -0.0719 | -6.2093
ROOF | P12 | WIND-DRIFT | Combination | Max | Bottom | -17.2884 | 11.9006 | 1.9526 | 0.0713 | 1.4852 | 7.7419
ROOF | P12 | WIND-DRIFT | Combination | Min | Top | -18.5796 | -0.445 | 0.6053 | -0.506 | -3.3919 | -9.6854
ROOF | P12 | WIND-DRIFT | Combination | Min | Bottom | -33.1622 | 3.4141 | 0.5134 | -0.1821 | 0.2943 | 4.4672
ROOF | P12 | DRIFT-Seismic-STATIC | Combination | Max | Top | 53.1562 | 20.8255 | 23.8104 | 0.2262 | 13.9505 | 6.5551
ROOF | P12 | DRIFT-Seismic-STATIC | Combination | Max | Bottom | 47.5884 | 32.5781 | 8.9851 | 0.5361 | 7.4116 | 17.1156
ROOF | P12 | DRIFT-Seismic-STATIC | Combination | Min | Top | -86.6643 | -15.831 | -16.0256 | -0.9943 | -19.6429 | -21.6866
ROOF | P12 | DRIFT-Seismic-STATIC | Combination | Min | Bottom | -112.0816 | -18.4743 | -5.779 | -0.6761 | -4.995 | -5.3987
2ND FLOOR | P01 | WIND-DRIFT | Combination | Max | Top | -809.4166 | 256.2731 | -26.474 | 46.9035 | 60.6179 | -739.9127
2ND FLOOR | P01 | WIND-DRIFT | Combination | Max | Bottom | -925.7916 | 256.2731 | -26.474 | 46.9798 | -42.5157 | 143.418
2ND FLOOR | P01 | WIND-DRIFT | Combination | Min | Top | -841.3397 | 143.3347 | -32.5113 | 44.7126 | 50.1362 | -882.1958
2ND FLOOR | P01 | WIND-DRIFT | Combination | Min | Bottom | -957.7147 | 143.3347 | -32.5113 | 44.7178 | -53.5839 | -380.7738
2ND FLOOR | P01 | DRIFT-Seismic-STATIC | Combination | Max | Top | -495.9709 | 700.6954 | 5.3152 | 70.6798 | 110.6863 | 119.5456
2ND FLOOR | P01 | DRIFT-Seismic-STATIC | Combination | Max | Bottom | -593.4466 | 704.4517 | 7.9387 | 71.147 | 18.2353 | 2217.1185
2ND FLOOR | P01 | DRIFT-Seismic-STATIC | Combination | Min | Top | -1190.8297 | -297.6006 | -60.2398 | 18.1819 | -6.9691 | -1791.245
2ND FLOOR | P01 | DRIFT-Seismic-STATIC | Combination | Min | Bottom | -1337.7415 | -301.3568 | -62.8633 | 17.7526 | -106.8838 | -2478.2344
2ND FLOOR | P02 | WIND-DRIFT | Combination | Max | Top | -1134.5764 | 151.4311 | 30.9545 | 36.9616 | -37.2799 | -557.3333
2ND FLOOR | P02 | WIND-DRIFT | Combination | Max | Bottom | -1281.5764 | 151.4311 | 30.9545 | 36.9841 | 57.3622 | -27.322
2ND FLOOR | P02 | WIND-DRIFT | Combination | Min | Top | -1177.9417 | 42.8705 | 22.8321 | 32.3542 | -51.0004 | -715.11
2ND FLOOR | P02 | WIND-DRIFT | Combination | Min | Bottom | -1324.9417 | 42.8705 | 22.8321 | 32.3577 | 42.0894 | -565.3284
2ND FLOOR | P02 | DRIFT-Seismic-STATIC | Combination | Max | Top | -689.1787 | 604.8061 | 74.4122 | 54.64 | 24.8704 | 307.8187
2ND FLOOR | P02 | DRIFT-Seismic-STATIC | Combination | Max | Bottom | -812.3059 | 609.5508 | 77.726 | 54.6361 | 144.1692 | 2264.7579
2ND FLOOR | P02 | DRIFT-Seismic-STATIC | Combination | Min | Top | -1650.5013 | -436.3619 | -13.7507 | 14.3067 | -124.7984 | -1618.6476
2ND FLOOR | P02 | DRIFT-Seismic-STATIC | Combination | Min | Bottom | -1836.0741 | -441.1067 | -17.0645 | 14.3174 | -31.9113 | -2990.3803
2ND FLOOR | P03 | WIND-DRIFT | Combination | Max | Top | -168.2974 | 74.8238 | -0.5075 | -1.9343 | 3.2806 | -88.724
2ND FLOOR | P03 | WIND-DRIFT | Combination | Max | Bottom | -154.8161 | 74.8158 | 0.0758 | -1.4984 | 0.7174 | 55.094
2ND FLOOR | P03 | WIND-DRIFT | Combination | Min | Top | -195.0388 | 21.5573 | -3.5977 | -4.2725 | -0.3376 | -99.8835
2ND FLOOR | P03 | WIND-DRIFT | Combination | Min | Bottom | -248.4523 | 20.9862 | -2.4302 | -3.2243 | -2.39 | -16.2732
2ND FLOOR | P03 | DRIFT-Seismic-STATIC | Combination | Max | Top | -20.9974 | 307.6592 | 13.3101 | 7.5362 | 16.3125 | -29.179
2ND FLOOR | P03 | DRIFT-Seismic-STATIC | Combination | Max | Bottom | 306.0673 | 310.5117 | 11.3204 | 2.5901 | 14.7994 | 324.2271
2ND FLOOR | P03 | DRIFT-Seismic-STATIC | Combination | Min | Top | -344.2796 | -254.5191 | -15.1121 | -12.3671 | -15.9806 | -155.9048
2ND FLOOR | P03 | DRIFT-Seismic-STATIC | Combination | Min | Bottom | -784.8516 | -257.97 | -12.241 | -6.7122 | -14.5201 | -336.6985
2ND FLOOR | P04 | WIND-DRIFT | Combination | Max | Top | -228.8413 | 43.5199 | 2.6888 | 2.4898 | 0.8864 | -72.4781
2ND FLOOR | P04 | WIND-DRIFT | Combination | Max | Bottom | -265.4262 | 43.1211 | 1.2507 | 0.661 | 1.3102 | 30.0028
2ND FLOOR | P04 | WIND-DRIFT | Combination | Min | Top | -236.3215 | -18.7906 | -0.5023 | -0.0785 | -2.8545 | -84.1475
2ND FLOOR | P04 | WIND-DRIFT | Combination | Min | Bottom | -358.2008 | -20.1517 | -1.3373 | -0.9136 | -1.9609 | -46.8854
2ND FLOOR | P04 | DRIFT-Seismic-STATIC | Combination | Max | Top | -140.9485 | 258.6335 | 16.7093 | 11.027 | 15.3323 | 4.7662
2ND FLOOR | P04 | DRIFT-Seismic-STATIC | Combination | Max | Bottom | 141.176 | 260.1347 | 13.7926 | 5.3355 | 16.9348 | 236.3835
2ND FLOOR | P04 | DRIFT-Seismic-STATIC | Combination | Min | Top | -337.0457 | -207.3803 | -12.7832 | -7.6328 | -19.5108 | -168.1717
2ND FLOOR | P04 | DRIFT-Seismic-STATIC | Combination | Min | Bottom | -735.8661 | -210.134 | -12.3865 | -4.9666 | -15.6421 | -230.8434
2ND FLOOR | P05 | WIND-DRIFT | Combination | Max | Top | -115.9969 | 59.0943 | -8.3619 | 0.6285 | 8.1176 | 23.6156
2ND FLOOR | P05 | WIND-DRIFT | Combination | Max | Bottom | -152.6577 | 59.2664 | -7.3663 | 0.5067 | -7.8776 | 45.0121
2ND FLOOR | P05 | WIND-DRIFT | Combination | Min | Top | -131.8844 | -15.2196 | -8.9582 | -2.9126 | 7.837 | -27.9952
2ND FLOOR | P05 | WIND-DRIFT | Combination | Min | Bottom | -198.6411 | -16.0744 | -8.0426 | -1.5591 | -8.4053 | 3.3803
2ND FLOOR | P05 | DRIFT-Seismic-STATIC | Combination | Max | Top | -12.7657 | 354.1813 | -2.9955 | 13.717 | 10.6585 | 247.5659
2ND FLOOR | P05 | DRIFT-Seismic-STATIC | Combination | Max | Bottom | 85.6131 | 360.9419 | -1.7308 | 7.9125 | -2.6692 | 237.4616
2ND FLOOR | P05 | DRIFT-Seismic-STATIC | Combination | Min | Top | -234.2929 | -353.3777 | -13.0136 | -14.2611 | 4.0414 | -218.2087
2ND FLOOR | P05 | DRIFT-Seismic-STATIC | Combination | Min | Bottom | -438.5174 | -361.7768 | -12.4272 | -7.9812 | -12.4608 | -210.663
2ND FLOOR | P06 | WIND-DRIFT | Combination | Max | Top | -849.043 | -134.5863 | -29.6845 | 6.3499 | 61.934 | 559.7438
2ND FLOOR | P06 | WIND-DRIFT | Combination | Max | Bottom | -957.893 | -134.5863 | -29.6845 | 6.3672 | -52.8272 | 54.3497
2ND FLOOR | P06 | WIND-DRIFT | Combination | Min | Top | -902.42 | -217.1439 | -36.0884 | 1.6575 | 50.9521 | 448.7283
2ND FLOOR | P06 | WIND-DRIFT | Combination | Min | Bottom | -1011.27 | -217.1439 | -36.0884 | 1.5754 | -64.7916 | -282.1442
2ND FLOOR | P06 | DRIFT-Seismic-STATIC | Combination | Max | Top | -379.1175 | 302.3827 | 7.6218 | 32.7452 | 122.1432 | 1072.7165
2ND FLOOR | P06 | DRIFT-Seismic-STATIC | Combination | Max | Bottom | -470.2902 | 305.896 | 10.0756 | 33.2535 | 19.4952 | 1679.9635
2ND FLOOR | P06 | DRIFT-Seismic-STATIC | Combination | Min | Top | -1461.1023 | -683.4517 | -70.5611 | -19.1374 | -14.1663 | -23.6558
2ND FLOOR | P06 | DRIFT-Seismic-STATIC | Combination | Min | Bottom | -1598.5145 | -686.9651 | -73.0149 | -19.6446 | -131.7773 | -1964.6499
2ND FLOOR | P07 | WIND-DRIFT | Combination | Max | Top | -433.3073 | -34.1652 | 21.7097 | 20.5966 | -19.098 | 136.4256
2ND FLOOR | P07 | WIND-DRIFT | Combination | Max | Bottom | -538.7547 | -35.9659 | 19.2304 | 14.8717 | 27.5501 | 36.8594
2ND FLOOR | P07 | WIND-DRIFT | Combination | Min | Top | -481.1807 | -142.5692 | 15.5346 | 18.0332 | -27.8464 | 88.0156
2ND FLOOR | P07 | WIND-DRIFT | Combination | Min | Bottom | -660.4924 | -144.7419 | 13.1013 | 12.4073 | 18.3901 | -225.8126
2ND FLOOR | P07 | DRIFT-Seismic-STATIC | Combination | Max | Top | -190.2964 | 307.1657 | 54.3202 | 42.849 | 21.1927 | 300.4773
2ND FLOOR | P07 | DRIFT-Seismic-STATIC | Combination | Max | Bottom | -14.3066 | 310.4325 | 52.6365 | 34.1541 | 75.976 | 1074.6215
2ND FLOOR | P07 | DRIFT-Seismic-STATIC | Combination | Min | Top | -718.9079 | -466.3155 | -13.5863 | -1.7247 | -73.0115 | -57.9663
2ND FLOOR | P07 | DRIFT-Seismic-STATIC | Combination | Min | Bottom | -1155.4063 | -473.4607 | -16.8689 | -4.5672 | -24.8646 | -1252.1764
2ND FLOOR | P08 | WIND-DRIFT | Combination | Max | Top | -290.7967 | 89.1986 | -23.1272 | 0.531 | 33.705 | -30.3565
2ND FLOOR | P08 | WIND-DRIFT | Combination | Max | Bottom | -261.5126 | 86.7788 | -21.3255 | 2.3925 | -29.6502 | 67.4324
2ND FLOOR | P08 | WIND-DRIFT | Combination | Min | Top | -343.7911 | 18.0107 | -25.7353 | -1.4715 | 30.9075 | -105.8648
2ND FLOOR | P08 | WIND-DRIFT | Combination | Min | Bottom | -366.3605 | 15.5315 | -23.5345 | 0.898 | -32.2989 | -10.0112
2ND FLOOR | P08 | DRIFT-Seismic-STATIC | Combination | Max | Top | 33.6186 | 361.1653 | -6.9649 | 7.4258 | 52.1871 | 349.9462
2ND FLOOR | P08 | DRIFT-Seismic-STATIC | Combination | Max | Bottom | 105.606 | 359.7265 | -5.565 | 7.4457 | -9.823 | 432.5077
2ND FLOOR | P08 | DRIFT-Seismic-STATIC | Combination | Min | Top | -654.5412 | -296.6938 | -41.2719 | -8.6588 | 11.5091 | -428.9958
2ND FLOOR | P08 | DRIFT-Seismic-STATIC | Combination | Min | Bottom | -759.6599 | -300.2213 | -38.7933 | -4.5923 | -51.2739 | -423.2714
2ND FLOOR | P09 | WIND-DRIFT | Combination | Max | Top | -54.5216 | 4.7658 | 0.9457 | 0.0711 | -0.1788 | -2.1128
2ND FLOOR | P09 | WIND-DRIFT | Combination | Max | Bottom | -81.6757 | 4.7093 | 1.5719 | 0.0426 | 1.5337 | -0.9019
2ND FLOOR | P09 | WIND-DRIFT | Combination | Min | Top | -59.6959 | -0.2115 | -0.177 | -0.2403 | -1.0667 | -6.7732
2ND FLOOR | P09 | WIND-DRIFT | Combination | Min | Bottom | -87.9745 | -0.0557 | 0.5406 | -0.2699 | 0.7221 | -2.1018
2ND FLOOR | P09 | DRIFT-Seismic-STATIC | Combination | Max | Top | -21.5771 | 24.4191 | 6.3583 | 0.7264 | 4.8138 | 22.5455
2ND FLOOR | P09 | DRIFT-Seismic-STATIC | Combination | Max | Bottom | -25.4257 | 26.2324 | 6.4302 | 0.7257 | 5.5595 | 12.5935
2ND FLOOR | P09 | DRIFT-Seismic-STATIC | Combination | Min | Top | -97.4095 | -21.955 | -6.5727 | -0.9758 | -5.264 | -26.948
2ND FLOOR | P09 | DRIFT-Seismic-STATIC | Combination | Min | Bottom | -145.4381 | -23.9915 | -5.1006 | -1.0274 | -3.9911 | -16.5938
2ND FLOOR | P10 | WIND-DRIFT | Combination | Max | Top | -49.6742 | 8.7341 | 5.6141 | 0.0204 | -4.298 | -0.125
2ND FLOOR | P10 | WIND-DRIFT | Combination | Max | Bottom | -57.4884 | 9.1731 | 5.2257 | 0.0773 | 4.2287 | 3.453
2ND FLOOR | P10 | WIND-DRIFT | Combination | Min | Top | -50.6182 | -3.6825 | 5.5427 | -0.1489 | -4.4155 | -9.6503
2ND FLOOR | P10 | WIND-DRIFT | Combination | Min | Bottom | -65.8105 | -3.0312 | 5.1127 | -0.1181 | 4.0956 | -3.0955
2ND FLOOR | P10 | DRIFT-Seismic-STATIC | Combination | Max | Top | -26.8408 | 44.0307 | 7.1188 | 0.4136 | -2.1267 | 37.3638
2ND FLOOR | P10 | DRIFT-Seismic-STATIC | Combination | Max | Bottom | 0.1553 | 47.6994 | 6.8026 | 0.4486 | 5.7027 | 27.6753
2ND FLOOR | P10 | DRIFT-Seismic-STATIC | Combination | Min | Top | -73.2925 | -43.8996 | 3.142 | -0.4785 | -5.8414 | -42.1582
2ND FLOOR | P10 | DRIFT-Seismic-STATIC | Combination | Min | Bottom | -130.2533 | -46.2188 | 2.6576 | -0.4519 | 1.8863 | -29.3012
2ND FLOOR | P11 | WIND-DRIFT | Combination | Max | Top | -66.8217 | 6.0866 | -2.0019 | 0.2515 | 3.2723 | 0.2036
2ND FLOOR | P11 | WIND-DRIFT | Combination | Max | Bottom | -84.717 | 6.3499 | -0.9124 | 0.2655 | -0.5722 | 7.5327
2ND FLOOR | P11 | WIND-DRIFT | Combination | Min | Top | -82.5322 | -1.7096 | -4.1629 | -0.0398 | 1.441 | -2.5963
2ND FLOOR | P11 | WIND-DRIFT | Combination | Min | Bottom | -92.5856 | -1.6933 | -2.438 | -0.0578 | -1.9115 | 3.6436
2ND FLOOR | P11 | DRIFT-Seismic-STATIC | Combination | Max | Top | 16.551 | 21.1386 | 9.3747 | 0.7409 | 11.6491 | 6.8125
2ND FLOOR | P11 | DRIFT-Seismic-STATIC | Combination | Max | Bottom | -17.498 | 24.8946 | 7.38 | 0.9685 | 6.5831 | 23.8922
2ND FLOOR | P11 | DRIFT-Seismic-STATIC | Combination | Min | Top | -155.75 | -17.5491 | -14.0136 | -0.5912 | -8.2217 | -7.629
2ND FLOOR | P11 | DRIFT-Seismic-STATIC | Combination | Min | Bottom | -164.7052 | -20.8521 | -9.4173 | -0.8035 | -7.9841 | -13.9676
2ND FLOOR | P12 | WIND-DRIFT | Combination | Max | Top | -29.8367 | 5.6629 | 1.8901 | 0.1125 | 0.2428 | 3.0886
2ND FLOOR | P12 | WIND-DRIFT | Combination | Max | Bottom | -71.141 | 5.8699 | 1.1642 | 0.0509 | 0.9373 | 6.1863
2ND FLOOR | P12 | WIND-DRIFT | Combination | Min | Top | -49.0393 | -4.9047 | 0.0911 | -0.2115 | -1.3323 | -1.8632
2ND FLOOR | P12 | WIND-DRIFT | Combination | Min | Bottom | -75.8644 | -5.6664 | -0.2287 | -0.2122 | -0.2489 | -0.4049
2ND FLOOR | P12 | DRIFT-Seismic-STATIC | Combination | Max | Top | 51.522 | 32.1062 | 10.7286 | 0.7242 | 6.9735 | 16.4461
2ND FLOOR | P12 | DRIFT-Seismic-STATIC | Combination | Max | Bottom | -39.0358 | 33.7995 | 7.8114 | 0.4804 | 6.8198 | 27.573
2ND FLOOR | P12 | DRIFT-Seismic-STATIC | Combination | Min | Top | -144.422 | -33.2957 | -7.6935 | -0.8426 | -8.9977 | -13.5788
2ND FLOOR | P12 | DRIFT-Seismic-STATIC | Combination | Min | Bottom | -112.8048 | -36.1849 | -6.2516 | -0.6569 | -5.5647 | -23.7246
1ST FLOOR | P01 | WIND-DRIFT | Combination | Max | Top | -1195.3355 | 213.0792 | -8.4799 | 16.2846 | 27.5491 | -701.0785
1ST FLOOR | P01 | WIND-DRIFT | Combination | Max | Bottom | -1311.7105 | 213.0792 | -8.4799 | 16.3054 | -9.5022 | 44.7684
1ST FLOOR | P01 | WIND-DRIFT | Combination | Min | Top | -1236.575 | 40.1664 | -12.0196 | 15.183 | 20.0604 | -1205.4048
1ST FLOOR | P01 | WIND-DRIFT | Combination | Min | Bottom | -1352.95 | 40.1664 | -12.0196 | 15.2244 | -14.9427 | -1065.0487
1ST FLOOR | P01 | DRIFT-Seismic-STATIC | Combination | Max | Top | -749.0148 | 777.9147 | 7.4076 | 24.7642 | 57.5863 | 1550.6455
1ST FLOOR | P01 | DRIFT-Seismic-STATIC | Combination | Max | Bottom | -846.4905 | 780.1243 | 8.9368 | 24.7985 | 16.1268 | 4057.8573
1ST FLOOR | P01 | DRIFT-Seismic-STATIC | Combination | Min | Top | -1710.2212 | -523.8453 | -25.6798 | 6.4787 | -14.9871 | -3472.484
1ST FLOOR | P01 | DRIFT-Seismic-STATIC | Combination | Min | Bottom | -1857.133 | -526.0548 | -27.209 | 6.4582 | -37.4363 | -5090.6135
1ST FLOOR | P02 | WIND-DRIFT | Combination | Max | Top | -1775.7402 | 173.2541 | 8.5235 | 7.179 | -19.9457 | -507.9493
1ST FLOOR | P02 | WIND-DRIFT | Combination | Max | Bottom | -1922.7402 | 173.2541 | 8.5235 | 7.2217 | 1.4959 | 98.5288
1ST FLOOR | P02 | WIND-DRIFT | Combination | Min | Top | -1834.8254 | 22.4318 | 5.1394 | 2.38 | -28.193 | -1027.8815
1ST FLOOR | P02 | WIND-DRIFT | Combination | Min | Bottom | -1981.8254 | 22.4318 | 5.1394 | 2.3943 | -2.8572 | -949.589
1ST FLOOR | P02 | DRIFT-Seismic-STATIC | Combination | Max | Top | -1116.0381 | 751.9276 | 22.5367 | 23.461 | 11.3799 | 1860.3548
1ST FLOOR | P02 | DRIFT-Seismic-STATIC | Combination | Max | Bottom | -1239.1653 | 754.7187 | 24.4684 | 23.6144 | 18.8383 | 4236.7488
1ST FLOOR | P02 | DRIFT-Seismic-STATIC | Combination | Min | Top | -2516.6922 | -586.5362 | -6.0485 | -18.3088 | -66.5848 | -3481.8809
1ST FLOOR | P02 | DRIFT-Seismic-STATIC | Combination | Min | Bottom | -2702.265 | -589.3273 | -7.9801 | -18.4339 | -16.8598 | -5279.592
1ST FLOOR | P03 | WIND-DRIFT | Combination | Max | Top | -193.5482 | 94.5467 | -0.779 | -1.1994 | 3.6499 | -72.0996
1ST FLOOR | P03 | WIND-DRIFT | Combination | Max | Bottom | -115.357 | 89.2046 | 0.1531 | -0.0506 | 0.0352 | 43.2132
1ST FLOOR | P03 | WIND-DRIFT | Combination | Min | Top | -311.7498 | 16.8471 | -4.6965 | -5.348 | -0.021 | -110.394
1ST FLOOR | P03 | WIND-DRIFT | Combination | Min | Bottom | -377.1982 | 11.6079 | -0.8277 | -1.4162 | -1.3548 | -86.8957
1ST FLOOR | P03 | DRIFT-Seismic-STATIC | Combination | Max | Top | 387.3861 | 381.9111 | 15.982 | 16.7129 | 15.8878 | 83.5311
1ST FLOOR | P03 | DRIFT-Seismic-STATIC | Combination | Max | Bottom | 1047.8546 | 371.8237 | 4.5931 | 4.9745 | 6.2487 | 502.8776
1ST FLOOR | P03 | DRIFT-Seismic-STATIC | Combination | Min | Top | -981.7938 | -330.4192 | -18.5707 | -20.5151 | -14.938 | -259.1616
1ST FLOOR | P03 | DRIFT-Seismic-STATIC | Combination | Min | Bottom | -1739.3932 | -329.0767 | -4.6135 | -5.6941 | -6.6463 | -545.9671
1ST FLOOR | P04 | WIND-DRIFT | Combination | Max | Top | -335.7762 | 53.7033 | 1.8352 | 1.9056 | 2.0545 | -74.1953
1ST FLOOR | P04 | WIND-DRIFT | Combination | Max | Bottom | -343.8594 | 48.5459 | 0.3035 | 0.4687 | 0.311 | 38.2414
1ST FLOOR | P04 | WIND-DRIFT | Combination | Min | Top | -450.1771 | -26.1793 | -2.1228 | -2.44 | -1.6719 | -110.2484
1ST FLOOR | P04 | WIND-DRIFT | Combination | Min | Bottom | -611.3239 | -30.6352 | -0.7218 | -0.9372 | -1.0971 | -66.6812
1ST FLOOR | P04 | DRIFT-Seismic-STATIC | Combination | Max | Top | 167.5167 | 289.8565 | 17.6163 | 18.1309 | 14.776 | 120.3865
1ST FLOOR | P04 | DRIFT-Seismic-STATIC | Combination | Max | Bottom | 721.6235 | 278.3793 | 4.4131 | 4.8717 | 6.376 | 522.8111
1ST FLOOR | P04 | DRIFT-Seismic-STATIC | Combination | Min | Top | -906.9746 | -232.4105 | -15.7529 | -16.5969 | -16.4956 | -320.4995
1ST FLOOR | P04 | DRIFT-Seismic-STATIC | Combination | Min | Bottom | -1556.4939 | -230.4439 | -4.2284 | -4.6673 | -6.2694 | -573.8594
1ST FLOOR | P05 | WIND-DRIFT | Combination | Max | Top | -195.5206 | 122.0185 | -8.5265 | 0.8137 | 8.2624 | 17.9669
1ST FLOOR | P05 | WIND-DRIFT | Combination | Max | Bottom | -236.804 | 127.2885 | 1.1444 | 0.7653 | 0.0606 | 157.1105
1ST FLOOR | P05 | WIND-DRIFT | Combination | Min | Top | -257.2207 | -28.9413 | -9.7885 | -3.601 | 7.8735 | -34.1562
1ST FLOOR | P05 | WIND-DRIFT | Combination | Min | Bottom | -359.783 | -29.5406 | 0.1877 | -2.6158 | -1.1247 | -23.3538
1ST FLOOR | P05 | DRIFT-Seismic-STATIC | Combination | Max | Top | 121.7011 | 668.0151 | -0.7292 | 17.7063 | 10.96 | 205.0685
1ST FLOOR | P05 | DRIFT-Seismic-STATIC | Combination | Max | Bottom | 325.1828 | 694.9479 | 4.8373 | 14.0901 | 4.8482 | 839.6775
1ST FLOOR | P05 | DRIFT-Seismic-STATIC | Combination | Min | Top | -567.9925 | -668.8061 | -16.3163 | -18.1831 | 3.9817 | -186.7991
1ST FLOOR | P05 | DRIFT-Seismic-STATIC | Combination | Min | Bottom | -916.168 | -694.8486 | -3.6271 | -14.1107 | -6.003 | -819.2505
1ST FLOOR | P06 | WIND-DRIFT | Combination | Max | Top | -1335.2545 | -88.0962 | -12.8375 | 5.7139 | 40.3305 | 611.9137
1ST FLOOR | P06 | WIND-DRIFT | Combination | Max | Bottom | -1444.1045 | -88.0962 | -12.8375 | 5.7299 | -11.9458 | 303.699
1ST FLOOR | P06 | WIND-DRIFT | Combination | Min | Top | -1417.1331 | -205.8327 | -16.4713 | 3.2918 | 32.786 | 261.6992
1ST FLOOR | P06 | WIND-DRIFT | Combination | Min | Bottom | -1525.9831 | -205.8327 | -16.4713 | 3.2347 | -17.8095 | -436.7453
1ST FLOOR | P06 | DRIFT-Seismic-STATIC | Combination | Max | Top | -614.9928 | 438.6259 | 6.5232 | 21.0342 | 79.48 | 2008.8547
1ST FLOOR | P06 | DRIFT-Seismic-STATIC | Combination | Max | Bottom | -706.1655 | 440.6926 | 7.9535 | 21.3945 | 18.6961 | 3290.405
1ST FLOOR | P06 | DRIFT-Seismic-STATIC | Combination | Min | Top | -2258.6649 | -768.1528 | -33.9679 | -8.5304 | -9.9751 | -1172.5131
1ST FLOOR | P06 | DRIFT-Seismic-STATIC | Combination | Min | Bottom | -2396.0772 | -770.2195 | -35.3982 | -8.881 | -45.1083 | -3607.4887
1ST FLOOR | P07 | WIND-DRIFT | Combination | Max | Top | -710.7765 | 3.5883 | 16.5602 | 23.7033 | -15.1123 | 201.3159
1ST FLOOR | P07 | WIND-DRIFT | Combination | Max | Bottom | -813.4744 | -10.5129 | 5.3971 | 2.4914 | 5.935 | 312.0881
1ST FLOOR | P07 | WIND-DRIFT | Combination | Min | Top | -861.5041 | -155.5282 | 11.3138 | 17.8401 | -21.7513 | -21.5095
1ST FLOOR | P07 | WIND-DRIFT | Combination | Min | Bottom | -1081.1776 | -171.0195 | 1.3406 | -1.4621 | 0.7866 | -366.9935
1ST FLOOR | P07 | DRIFT-Seismic-STATIC | Combination | Max | Top | -22.1219 | 469.9961 | 42.8951 | 58.9097 | 13.7148 | 1162.68
1ST FLOOR | P07 | DRIFT-Seismic-STATIC | Combination | Max | Bottom | 349.4985 | 467.8447 | 23.693 | 22.4324 | 29.5088 | 2748.3864
1ST FLOOR | P07 | DRIFT-Seismic-STATIC | Combination | Min | Top | -1491.8471 | -604.8473 | -11.8826 | -13.2035 | -54.6048 | -1018.7538
1ST FLOOR | P07 | DRIFT-Seismic-STATIC | Combination | Min | Bottom | -2127.6834 | -631.7655 | -14.0674 | -17.3416 | -19.3059 | -2955.08
1ST FLOOR | P08 | WIND-DRIFT | Combination | Max | Top | -374.0571 | 144.3915 | -16.4 | -7.0426 | 24.7068 | -32.9975
1ST FLOOR | P08 | WIND-DRIFT | Combination | Max | Bottom | -296.8517 | 134.4183 | -2.7416 | 5.5819 | -2.8045 | 226.3499
1ST FLOOR | P08 | WIND-DRIFT | Combination | Min | Top | -499.0931 | 11.7627 | -18.8783 | -9.2919 | 22.2978 | -66.617
1ST FLOOR | P08 | WIND-DRIFT | Combination | Min | Bottom | -536.2237 | 0.5996 | -3.3869 | 4.7041 | -3.8337 | -37.0129
1ST FLOOR | P08 | DRIFT-Seismic-STATIC | Combination | Max | Top | 111.7527 | 614.7932 | -3.5585 | 2.5675 | 38.8836 | 91.6078
1ST FLOOR | P08 | DRIFT-Seismic-STATIC | Combination | Max | Bottom | 315.6704 | 608.7617 | -0.047 | 8.6846 | 1.4382 | 1312.0617
1ST FLOOR | P08 | DRIFT-Seismic-STATIC | Combination | Min | Top | -995.019 | -548.3488 | -31.6056 | -18.3089 | 7.9002 | -155.9491
1ST FLOOR | P08 | DRIFT-Seismic-STATIC | Combination | Min | Bottom | -1228.3607 | -563.7041 | -6.0474 | 1.382 | -8.478 | -1304.0976
1ST FLOOR | P09 | WIND-DRIFT | Combination | Max | Top | -80.5563 | 22.5626 | 1.5012 | -0.0449 | -0.381 | -0.0924
1ST FLOOR | P09 | WIND-DRIFT | Combination | Max | Bottom | -78.5837 | 24.8565 | -0.0193 | 0.0129 | 0.1468 | 26.9708
1ST FLOOR | P09 | WIND-DRIFT | Combination | Min | Top | -92.9222 | -1.1279 | 0.0559 | -0.2048 | -1.3544 | -9.7176
1ST FLOOR | P09 | WIND-DRIFT | Combination | Min | Bottom | -119.061 | -1.3121 | -0.1881 | -0.1553 | -0.1549 | -3.9566
1ST FLOOR | P09 | DRIFT-Seismic-STATIC | Combination | Max | Top | -12.7437 | 110.7921 | 7.0726 | 0.4148 | 4.6079 | 38.5316
1ST FLOOR | P09 | DRIFT-Seismic-STATIC | Combination | Max | Bottom | 104.7429 | 124.4422 | 0.6364 | 0.7524 | 1.3277 | 149.7967
1ST FLOOR | P09 | DRIFT-Seismic-STATIC | Combination | Min | Top | -161.5372 | -108.0717 | -6.5168 | -0.5989 | -5.5365 | -39.9737
1ST FLOOR | P09 | DRIFT-Seismic-STATIC | Combination | Min | Bottom | -301.5723 | -121.1745 | -0.8483 | -0.7717 | -1.3827 | -147.7558
1ST FLOOR | P10 | WIND-DRIFT | Combination | Max | Top | -85.5542 | 26.6815 | 5.3809 | 0.1601 | -4.0101 | 0.7471
1ST FLOOR | P10 | WIND-DRIFT | Combination | Max | Bottom | -98.1769 | 28.2362 | -0.0305 | 0.2629 | 0.0988 | 28.5409
1ST FLOOR | P10 | WIND-DRIFT | Combination | Min | Top | -99.7681 | -4.7471 | 5.1074 | -0.0403 | -4.1709 | -12.4593
1ST FLOOR | P10 | WIND-DRIFT | Combination | Min | Bottom | -142.4679 | -5.0776 | -0.1942 | -0.08 | -0.2012 | -5.6775
1ST FLOOR | P10 | DRIFT-Seismic-STATIC | Combination | Max | Top | 5.5671 | 133.5392 | 7.3898 | 0.5632 | -2.0216 | 49.6111
1ST FLOOR | P10 | DRIFT-Seismic-STATIC | Combination | Max | Bottom | 106.9841 | 144.4037 | 0.5923 | 1.1828 | 1.2845 | 158.7483
1ST FLOOR | P10 | DRIFT-Seismic-STATIC | Combination | Min | Top | -194.1394 | -129.706 | 2.227 | -0.4972 | -5.4618 | -53.2759
1ST FLOOR | P10 | DRIFT-Seismic-STATIC | Combination | Min | Bottom | -357.0835 | -140.5548 | -0.8289 | -1.1525 | -1.4373 | -156.5532
1ST FLOOR | P11 | WIND-DRIFT | Combination | Max | Top | -88.2614 | -0.116 | -0.8822 | 0.2447 | 2.8581 | 1.0353
1ST FLOOR | P11 | WIND-DRIFT | Combination | Max | Bottom | -29.2918 | 2.7992 | 0.0645 | 0.1279 | 0.1603 | 3.1941
1ST FLOOR | P11 | WIND-DRIFT | Combination | Min | Top | -105.1925 | -8.4481 | -4.003 | 0.0094 | 0.6443 | -0.9557
1ST FLOOR | P11 | WIND-DRIFT | Combination | Min | Bottom | -138.9705 | -5.5943 | -0.4407 | -0.0784 | -0.6928 | -9.3233
1ST FLOOR | P11 | DRIFT-Seismic-STATIC | Combination | Max | Top | 22.4827 | 29.8324 | 13.6516 | 0.671 | 11.6822 | 5.0915
1ST FLOOR | P11 | DRIFT-Seismic-STATIC | Combination | Max | Bottom | 439.9673 | 34.4926 | 2.2994 | 0.503 | 4.0803 | 54.6371
1ST FLOOR | P11 | DRIFT-Seismic-STATIC | Combination | Min | Top | -224.7985 | -40.1377 | -16.3093 | -0.4578 | -9.7876 | -4.2864
1ST FLOOR | P11 | DRIFT-Seismic-STATIC | Combination | Min | Bottom | -679.304 | -39.7154 | -2.3427 | -0.4586 | -4.0718 | -63.396
1ST FLOOR | P12 | WIND-DRIFT | Combination | Max | Top | -87.9025 | 2.9517 | 1.5034 | 0.0993 | 0.9329 | 3.6871
1ST FLOOR | P12 | WIND-DRIFT | Combination | Max | Bottom | -101.9744 | 7.0102 | 0.0419 | 0.1471 | 0.1053 | 5.2531
1ST FLOOR | P12 | WIND-DRIFT | Combination | Min | Top | -99.2669 | -13.0886 | -1.2767 | -0.223 | -1.0427 | -0.7732
1ST FLOOR | P12 | WIND-DRIFT | Combination | Min | Bottom | -205.2293 | -10.2492 | -0.4623 | -0.1439 | -0.7458 | -12.0418
1ST FLOOR | P12 | DRIFT-Seismic-STATIC | Combination | Max | Top | -0.0734 | 51.0151 | 14.3105 | 0.7667 | 8.7524 | 12.2638
1ST FLOOR | P12 | DRIFT-Seismic-STATIC | Combination | Max | Bottom | 402.8928 | 57.399 | 2.2814 | 0.7642 | 4.0323 | 67.6473
1ST FLOOR | P12 | DRIFT-Seismic-STATIC | Combination | Min | Top | -182.5196 | -61.8516 | -12.3546 | -0.9042 | -10.0881 | -9.2009
1ST FLOOR | P12 | DRIFT-Seismic-STATIC | Combination | Min | Bottom | -648.176 | -62.6962 | -2.3769 | -0.7903 | -4.1357 | -76.3113
GROUND | P01 | WIND-DRIFT | Combination | Max | Top | -1365.6361 | 215.4208 | -0.2647 | 5.66 | 3.3642 | 65.7202
GROUND | P01 | WIND-DRIFT | Combination | Max | Bottom | -1415.5111 | 215.4208 | -0.2647 | 5.658 | 0 | 388.8949
GROUND | P01 | WIND-DRIFT | Combination | Min | Top | -1395.0315 | 42.3004 | -2.0563 | 4.0588 | 0.4322 | -1046.8741
GROUND | P01 | WIND-DRIFT | Combination | Min | Bottom | -1444.9065 | 42.3004 | -2.0563 | 4.0776 | 0 | -983.446
GROUND | P01 | DRIFT-Seismic-STATIC | Combination | Max | Top | -937.2967 | 783.9158 | 6.4373 | 11.5708 | 13.2881 | 4071.131
GROUND | P01 | DRIFT-Seismic-STATIC | Combination | Max | Bottom | -979.072 | 784.1052 | 6.5657 | 11.5506 | 0 | 5151.3947
GROUND | P01 | DRIFT-Seismic-STATIC | Combination | Min | Top | -1860.1513 | -525.7115 | -7.9939 | -1.3171 | -10.8006 | -5076.6602
GROUND | P01 | DRIFT-Seismic-STATIC | Combination | Min | Bottom | -1923.1135 | -525.9009 | -8.1222 | -1.2931 | 0 | -5769.5976
GROUND | P02 | WIND-DRIFT | Combination | Max | Top | -1982.8369 | 164.7297 | 6.6531 | -0.1713 | -8.8764 | 118.8273
GROUND | P02 | WIND-DRIFT | Combination | Max | Bottom | -2045.8369 | 164.7297 | 6.6531 | -0.178 | 0 | 365.9641
GROUND | P02 | WIND-DRIFT | Combination | Min | Top | -2043.2149 | 13.9405 | 5.965 | -1.9909 | -10.2621 | -906.2018
GROUND | P02 | WIND-DRIFT | Combination | Min | Bottom | -2106.2149 | 13.9405 | 5.965 | -1.9907 | 0 | -885.3152
GROUND | P02 | DRIFT-Seismic-STATIC | Combination | Max | Top | -1308.6311 | 744.6748 | 12.4556 | 4.5527 | 0.0104 | 4181.2166
GROUND | P02 | DRIFT-Seismic-STATIC | Combination | Max | Bottom | -1361.3999 | 744.914 | 12.6177 | 4.5912 | 0 | 5237.2276
GROUND | P02 | DRIFT-Seismic-STATIC | Combination | Min | Top | -2762.453 | -596.9053 | 1.0662 | -7.3066 | -20.757 | -5155.659
GROUND | P02 | DRIFT-Seismic-STATIC | Combination | Min | Bottom | -2841.9842 | -597.1445 | 0.904 | -7.3646 | 0 | -5990.0108
GROUND | P03 | WIND-DRIFT | Combination | Max | Top | -72.3927 | 89.078 | -0.0173 | -0.2264 | -0.0519 | 26.6022
GROUND | P03 | WIND-DRIFT | Combination | Max | Bottom | -60.311 | 88.6639 | 0.4595 | 0.4937 | 0.1431 | 77.8438
GROUND | P03 | WIND-DRIFT | Combination | Min | Top | -377.8571 | 11.6696 | -0.8215 | -1.7449 | -0.6161 | -125.6596
GROUND | P03 | WIND-DRIFT | Combination | Min | Bottom | -400.9778 | 10.4944 | 0.19 | -0.4357 | -0.3491 | -97.6672
GROUND | P03 | DRIFT-Seismic-STATIC | Combination | Max | Top | 1263.9601 | 369.0368 | 3.6626 | 5.4866 | 2.4758 | 383.0983
GROUND | P03 | DRIFT-Seismic-STATIC | Combination | Max | Bottom | 1418.2769 | 370.8931 | 1.1703 | 2.4328 | 2.1846 | 639.7566
GROUND | P03 | DRIFT-Seismic-STATIC | Combination | Min | Top | -1944.7503 | -325.6413 | -3.9507 | -6.5826 | -2.77 | -443.2159
GROUND | P03 | DRIFT-Seismic-STATIC | Combination | Min | Bottom | -2137.4314 | -329.5647 | -0.4004 | -2.0139 | -2.0916 | -651.585
GROUND | P04 | WIND-DRIFT | Combination | Max | Top | -326.842 | 48.6652 | 0.4104 | 0.7307 | 0.0908 | 73.1578
GROUND | P04 | WIND-DRIFT | Combination | Max | Bottom | -335.2662 | 47.6786 | -0.2439 | -0.1487 | 0.0302 | 91.8981
GROUND | P04 | WIND-DRIFT | Combination | Min | Top | -640.7873 | -29.9298 | -0.4476 | -0.8382 | -0.4573 | -58.5582
GROUND | P04 | WIND-DRIFT | Combination | Min | Bottom | -686.5918 | -31.6123 | -0.464 | -0.9977 | -0.4508 | -56.1821
GROUND | P04 | DRIFT-Seismic-STATIC | Combination | Max | Top | 907.4949 | 275.2259 | 3.5878 | 5.6707 | 2.7145 | 605.4925
GROUND | P04 | DRIFT-Seismic-STATIC | Combination | Max | Bottom | 1040.3569 | 275.7723 | 0.6262 | 2.3203 | 2.137 | 735.783
GROUND | P04 | DRIFT-Seismic-STATIC | Combination | Min | Top | -1730.6778 | -226.9278 | -3.1656 | -5.0213 | -2.6918 | -674.7527
GROUND | P04 | DRIFT-Seismic-STATIC | Combination | Min | Bottom | -1900.4577 | -229.9293 | -1.1866 | -3.0165 | -2.2485 | -751.9951
GROUND | P05 | WIND-DRIFT | Combination | Max | Top | -239.8616 | 127.5864 | 0.4892 | 0.962 | -0.1042 | 81.8231
GROUND | P05 | WIND-DRIFT | Combination | Max | Bottom | -267.4672 | 128.652 | 2.3826 | 0.7663 | 0.4408 | 213.7786
GROUND | P05 | WIND-DRIFT | Combination | Min | Top | -380.6433 | -29.6041 | -0.2169 | -3.1017 | -0.6259 | -4.6572
GROUND | P05 | WIND-DRIFT | Combination | Min | Bottom | -421.195 | -29.7815 | 2.304 | -1.5535 | 0.018 | -33.7385
GROUND | P05 | DRIFT-Seismic-STATIC | Combination | Max | Top | 392.0526 | 696.9088 | 3.0442 | 17.5214 | 2.141 | 425.8139
GROUND | P05 | DRIFT-Seismic-STATIC | Combination | Max | Bottom | 419.279 | 702.7406 | 3.056 | 9.8419 | 2.0805 | 1138.2019
GROUND | P05 | DRIFT-Seismic-STATIC | Combination | Min | Top | -1005.4738 | -696.8398 | -2.8453 | -17.3503 | -2.9438 | -404.3577
GROUND | P05 | DRIFT-Seismic-STATIC | Combination | Min | Bottom | -1101.9483 | -702.5959 | 1.6767 | -9.3051 | -1.6406 | -1115.0305
GROUND | P06 | WIND-DRIFT | Combination | Max | Top | -1545.6642 | -90.7992 | 1.1197 | 3.8568 | -0.1041 | 543.4318
GROUND | P06 | WIND-DRIFT | Combination | Max | Bottom | -1592.3142 | -90.7992 | 1.1197 | 3.8312 | 0 | 407.253
GROUND | P06 | WIND-DRIFT | Combination | Min | Top | -1634.9088 | -208.6821 | 0.2827 | 2.242 | -1.6345 | -207.8037
GROUND | P06 | WIND-DRIFT | Combination | Min | Bottom | -1681.5588 | -208.6821 | 0.2827 | 2.2319 | 0 | -511.5612
GROUND | P06 | DRIFT-Seismic-STATIC | Combination | Max | Top | -754.2986 | 439.7662 | 5.5963 | 8.0746 | 6.8866 | 3398.5838
GROUND | P06 | DRIFT-Seismic-STATIC | Combination | Max | Bottom | -793.3726 | 439.9434 | 5.7164 | 7.9463 | 0 | 4024.5233
GROUND | P06 | DRIFT-Seismic-STATIC | Combination | Min | Top | -2575.8457 | -774.7873 | -3.6065 | -2.3545 | -9.6682 | -3198.3378
GROUND | P06 | DRIFT-Seismic-STATIC | Combination | Min | Bottom | -2634.7367 | -774.9645 | -3.7266 | -2.2411 | 0 | -4326.8445
GROUND | P07 | WIND-DRIFT | Combination | Max | Top | -865.4528 | -20.8784 | 8.3063 | 17.1988 | -1.5551 | 434.1419
GROUND | P07 | WIND-DRIFT | Combination | Max | Bottom | -906.068 | -23.8961 | 0.8197 | 0.6556 | -0.0714 | 407.3399
GROUND | P07 | WIND-DRIFT | Combination | Min | Top | -1157.2497 | -186.7959 | 1.8443 | 6.507 | -6.833 | -244.1123
GROUND | P07 | WIND-DRIFT | Combination | Min | Bottom | -1227.0651 | -190.5889 | -0.772 | -0.8284 | -0.5612 | -470.3452
GROUND | P07 | DRIFT-Seismic-STATIC | Combination | Max | Top | 385.7696 | 483.0547 | 38.9531 | 71.5693 | 19.601 | 2818.428
GROUND | P07 | DRIFT-Seismic-STATIC | Combination | Max | Bottom | 454.9002 | 484.1915 | 7.6574 | 3.7448 | 2.215 | 3486.791
GROUND | P07 | DRIFT-Seismic-STATIC | Combination | Min | Top | -2283.9622 | -673.3472 | -24.072 | -39.0986 | -31.8574 | -2866.2935
GROUND | P07 | DRIFT-Seismic-STATIC | Combination | Min | Bottom | -2451.2052 | -681.6678 | -6.4718 | -4.2361 | -2.5008 | -3782.7951
GROUND | P08 | WIND-DRIFT | Combination | Max | Top | -311.46 | 139.6745 | -1.293 | -0.7459 | 0.3641 | 145.0579
GROUND | P08 | WIND-DRIFT | Combination | Max | Bottom | -302.9702 | 137.0582 | 1.9418 | 2.4083 | 0.0164 | 305.5186
GROUND | P08 | WIND-DRIFT | Combination | Min | Top | -577.8699 | 0.7113 | -2.2272 | -2.3473 | -0.1359 | -43.5614
GROUND | P08 | WIND-DRIFT | Combination | Min | Bottom | -597.1811 | -6.7752 | 1.0897 | 1.7937 | -0.2577 | -51.2156
GROUND | P08 | DRIFT-Seismic-STATIC | Combination | Max | Top | 399.6643 | 636.9178 | 1.8689 | 3.979 | 2.094 | 946.3116
GROUND | P08 | DRIFT-Seismic-STATIC | Combination | Max | Bottom | 495.4952 | 651.5619 | 5.9767 | 4.5351 | 0.9775 | 1756.8114
GROUND | P08 | DRIFT-Seismic-STATIC | Combination | Min | Top | -1388.5039 | -590.0857 | -5.4739 | -7.1039 | -2.0195 | -976.9866
GROUND | P08 | DRIFT-Seismic-STATIC | Combination | Min | Bottom | -1512.0679 | -618.4253 | -2.398 | -0.1686 | -1.227 | -1750.5742
GROUND | P09 | WIND-DRIFT | Combination | Max | Top | -71.6841 | 24.7288 | -0.1242 | -0.024 | -0.0102 | 12.3256
GROUND | P09 | WIND-DRIFT | Combination | Max | Bottom | -75.5242 | 25.7017 | 0.4072 | 0.3434 | 0.123 | 36.7253
GROUND | P09 | WIND-DRIFT | Combination | Min | Top | -121.8394 | -1.2524 | -0.3516 | -0.2708 | -0.198 | -3.4921
GROUND | P09 | WIND-DRIFT | Combination | Min | Bottom | -133.2071 | -1.4149 | 0.2483 | -0.1167 | 0.0083 | -5.3908
GROUND | P09 | DRIFT-Seismic-STATIC | Combination | Max | Top | 149.8046 | 123.6406 | 0.7496 | 1.159 | 0.7678 | 71.9647
GROUND | P09 | DRIFT-Seismic-STATIC | Combination | Max | Bottom | 176.5042 | 129.1693 | 1.1736 | 1.6879 | 0.5656 | 202.5807
GROUND | P09 | DRIFT-Seismic-STATIC | Combination | Min | Top | -341.3736 | -120.3057 | -1.2902 | -1.2074 | -0.9775 | -72.0769
GROUND | P09 | DRIFT-Seismic-STATIC | Combination | Min | Bottom | -383.1762 | -125.7541 | -0.4869 | -1.6772 | -0.4572 | -199.3105
GROUND | P10 | WIND-DRIFT | Combination | Max | Top | -94.8524 | 27.9815 | 0.3836 | 0.3655 | -0.056 | 10.8972
GROUND | P10 | WIND-DRIFT | Combination | Max | Bottom | -101.4526 | 28.9588 | -0.1906 | 0.0039 | 0.0128 | 38.0548
GROUND | P10 | WIND-DRIFT | Combination | Min | Top | -149.3087 | -5.0829 | 0.1649 | -0.1155 | -0.2423 | -2.0301
GROUND | P10 | WIND-DRIFT | Combination | Min | Bottom | -163.6902 | -5.2581 | -0.3403 | -0.2167 | -0.1044 | -6.7795
GROUND | P10 | DRIFT-Seismic-STATIC | Combination | Max | Top | 148.0324 | 143.2803 | 1.2362 | 1.7708 | 0.7279 | 65.0688
GROUND | P10 | DRIFT-Seismic-STATIC | Combination | Max | Bottom | 171.7025 | 148.8571 | 0.4948 | 1.0706 | 0.4611 | 210.4742
GROUND | P10 | DRIFT-Seismic-STATIC | Combination | Min | Top | -403.2795 | -139.5351 | -0.7249 | -1.7547 | -1.0309 | -65.2076
GROUND | P10 | DRIFT-Seismic-STATIC | Combination | Min | Bottom | -450.0966 | -145.0341 | -1.0212 | -1.0781 | -0.5808 | -206.8397
GROUND | P11 | WIND-DRIFT | Combination | Max | Top | -1.9627 | 2.6079 | -0.1874 | 0.1607 | 0.1148 | 3.2751
GROUND | P11 | WIND-DRIFT | Combination | Max | Bottom | 9.7762 | 2.762 | 0.6418 | 0.1553 | 0.1029 | 4.4574
GROUND | P11 | WIND-DRIFT | Combination | Min | Top | -142.4962 | -5.7745 | -0.8951 | -0.0716 | -0.3811 | -7.3464
GROUND | P11 | WIND-DRIFT | Combination | Min | Bottom | -154.8022 | -5.8041 | 0.2151 | -0.1947 | -0.2436 | -12.5467
GROUND | P11 | DRIFT-Seismic-STATIC | Combination | Max | Top | 584.3536 | 34.2781 | 3.0483 | 0.7284 | 2.4195 | 40.9227
GROUND | P11 | DRIFT-Seismic-STATIC | Combination | Max | Bottom | 688.6613 | 35.342 | 2.4662 | 1.0391 | 1.6811 | 74.1489
GROUND | P11 | DRIFT-Seismic-STATIC | Combination | Min | Top | -819.94 | -39.8159 | -3.6771 | -0.6355 | -2.3782 | -45.9943
GROUND | P11 | DRIFT-Seismic-STATIC | Combination | Min | Bottom | -941.4417 | -40.969 | -1.8626 | -1.1035 | -1.5971 | -85.0913
GROUND | P12 | WIND-DRIFT | Combination | Max | Top | -98.5074 | 6.9071 | 0.3481 | 0.1784 | 0.0676 | 1.5416
GROUND | P12 | WIND-DRIFT | Combination | Max | Bottom | -105.4858 | 7.0687 | 0.0506 | 0.1553 | -0.0131 | 6.4206
GROUND | P12 | WIND-DRIFT | Combination | Min | Top | -232.6011 | -10.2733 | -0.3726 | -0.1904 | -0.427 | -5.3045
GROUND | P12 | WIND-DRIFT | Combination | Min | Bottom | -263.6299 | -10.4717 | -0.3919 | -0.0735 | -0.3567 | -14.9418
GROUND | P12 | DRIFT-Seismic-STATIC | Combination | Max | Top | 544.8075 | 57.1718 | 3.6203 | 1.0781 | 2.3734 | 29.0767
GROUND | P12 | DRIFT-Seismic-STATIC | Combination | Max | Bottom | 647.2197 | 58.8268 | 1.9391 | 0.7172 | 1.5604 | 84.7965
GROUND | P12 | DRIFT-Seismic-STATIC | Combination | Min | Top | -793.9538 | -62.5732 | -3.1666 | -1.1247 | -2.4287 | -34.355
GROUND | P12 | DRIFT-Seismic-STATIC | Combination | Min | Bottom | -919.6878 | -64.3283 | -2.5596 | -0.6341 | -1.7103 | -95.9324

## Program Control
TABLE: Program Control
ProgramName | Version | ProgLevel | LicenseNum | CurrUnits | StlFrmCode | CompBmCode | CompColCode | StlJstCode | ConcFrmCode | ConcSlbCode | ShrWallCode
ETABS | 19.1.0 | Ultimate | 3010-*1XBVEDPCGLHTRMP | kip, in, F | AISC ASD 89 | AISC 360-10 | AISC 360-10 | SJI-2010 | ACI 318-14 | ACI 318-14 | ACI 318-14